## input
Date 10/15/2009
Start Time 11:32:47
Material Aluminum
Diameter (in) 0.251
Gauge Length (in) 0.5
Crosshead Speed (in/min) 0.02
Comments
*Analog data are recorded as voltages. Multiply by the appropriate scale factor to convert.
Time (s) Crosshead Position (in.) Load (lbs.) Extensometer (in.)
0.030000 250.000000 0.005000 <-- scale factors (unit per volt)
0.175 -0.035 0.059 -10.000
0.420 -0.034 0.059 -10.000
0.574 -0.035 0.059 -10.000
0.774 -0.035 0.059 -10.000
0.975 -0.035 0.059 -10.000
1.175 -0.034 0.059 -10.000
1.374 -0.030 0.071 -10.000
1.574 -0.030 0.089 -10.000
1.774 -0.025 0.104 -10.000
1.975 -0.025 0.119 -10.000
2.175 -0.021 0.133 -10.000
2.374 -0.020 0.147 -10.000
2.574 -0.015 0.160 -10.000
2.775 -0.015 0.175 -10.000
2.975 -0.010 0.189 -10.000
3.175 -0.010 0.202 -10.000
3.374 -0.010 0.216 -10.000
3.574 -0.005 0.230 -10.000
3.775 -0.005 0.245 -10.000
3.975 -0.001 0.260 -10.000
4.175 -0.001 0.274 -10.000
4.374 0.005 0.289 -10.000
4.574 0.004 0.302 -10.000
4.775 0.009 0.316 -10.000
4.975 0.009 0.328 -10.000
5.175 0.015 0.342 -10.000
5.374 0.015 0.356 -10.000
5.574 0.014 0.367 -10.000
5.775 0.019 0.376 -10.000
5.975 0.018 0.389 -10.000
6.175 0.020 0.400 -10.000
6.374 0.021 0.410 -10.000
6.574 0.025 0.418 -10.000
6.775 0.026 0.427 -10.000
6.975 0.030 0.434 -10.000
7.175 0.030 0.444 -10.000
7.374 0.036 0.450 -10.000
7.574 0.035 0.454 -10.000
7.775 0.036 0.459 -10.000
7.975 0.040 0.461 -10.000
8.175 0.041 0.464 -10.000
8.374 0.045 0.467 -10.000
8.574 0.046 0.469 -10.000
8.775 0.050 0.472 -10.000
8.975 0.050 0.474 -10.000
9.175 0.055 0.477 -10.000
9.374 0.055 0.479 -10.000
9.574 0.059 0.480 -10.000
9.775 0.060 0.484 -10.000
9.975 0.060 0.486 -10.000
10.175 0.065 0.489 -10.000
10.374 0.064 0.492 -10.000
10.574 0.069 0.493 -10.000
10.775 0.069 0.495 -10.000
10.975 0.075 0.498 -10.000
11.175 0.076 0.498 -10.000
11.374 0.079 0.501 -10.000
11.574 0.079 0.502 -10.000
11.775 0.084 0.503 -10.000
11.975 0.084 0.504 -10.000
12.175 0.084 0.507 -10.000
12.374 0.089 0.508 -10.000
12.574 0.088 0.508 -10.000
12.775 0.095 0.509 -10.000
12.975 0.095 0.511 -10.000
13.175 0.099 0.512 -10.000
13.374 0.099 0.512 -10.000
13.574 0.103 0.513 -10.000
13.775 0.104 0.513 -10.000
13.975 0.108 0.513 -10.000
14.175 0.109 0.514 -10.000
14.374 0.114 0.514 -10.000
14.574 0.114 0.515 -10.000
14.775 0.114 0.516 -10.000
14.975 0.118 0.515 -10.000
15.175 0.119 0.517 -10.000
15.374 0.123 0.517 -10.000
15.574 0.123 0.518 -10.000
15.775 0.128 0.517 -10.000
15.975 0.128 0.518 -10.000
16.175 0.134 0.519 -10.000
16.374 0.134 0.522 -10.000
16.574 0.133 0.524 -10.000
16.775 0.138 0.526 -10.000
16.975 0.138 0.528 -10.000
17.175 0.142 0.529 -10.000
17.374 0.143 0.532 -10.000
17.574 0.148 0.534 -10.000
17.775 0.148 0.537 -10.000
17.975 0.153 0.538 -10.000
18.175 0.152 0.541 -10.000
18.374 0.157 0.542 -10.000
18.574 0.157 0.545 -10.000
18.775 0.157 0.546 -10.000
18.975 0.163 0.547 -10.000
19.175 0.162 0.548 -10.000
19.374 0.166 0.551 -10.000
19.574 0.167 0.552 -10.000
19.775 0.173 0.555 -10.000
19.975 0.175 0.558 -10.000
20.175 0.177 0.562 -10.000
20.374 0.178 0.566 -10.000
20.574 0.184 0.570 -10.000
20.775 0.183 0.573 -10.000
20.975 0.184 0.578 -10.000
21.175 0.188 0.581 -10.000
21.374 0.189 0.586 -10.000
21.574 0.193 0.589 -10.000
21.775 0.194 0.595 -10.000
21.975 0.197 0.598 -10.000
22.175 0.197 0.603 -10.000
22.374 0.203 0.609 -10.000
22.574 0.203 0.613 -10.000
22.775 0.207 0.617 -10.000
22.975 0.208 0.623 -10.000
23.175 0.209 0.628 -10.000
23.374 0.214 0.632 -10.000
23.574 0.214 0.636 -10.000
23.775 0.218 0.642 -10.000
23.975 0.217 0.647 -10.000
24.175 0.223 0.654 -10.000
24.374 0.222 0.660 -10.000
24.574 0.226 0.665 -10.000
24.775 0.226 0.673 -10.000
24.975 0.232 0.679 -10.000
25.175 0.233 0.688 -10.000
25.374 0.234 0.697 -10.000
25.574 0.236 0.705 -10.000
25.775 0.236 0.714 -10.000
25.975 0.242 0.724 -10.000
26.175 0.242 0.736 -10.000
26.374 0.246 0.748 -10.000
26.574 0.247 0.759 -10.000
26.775 0.252 0.773 -10.000
26.975 0.252 0.790 -10.000
27.175 0.255 0.807 -10.000
27.374 0.255 0.826 -10.000
27.574 0.256 0.840 -10.000
27.775 0.262 0.858 -10.000
27.975 0.261 0.875 -10.000
28.175 0.267 0.895 -10.000
28.374 0.266 0.918 -10.000
28.574 0.272 0.931 -10.000
28.774 0.271 0.949 -10.000
28.975 0.275 0.967 -10.000
29.175 0.275 0.987 -10.000
29.374 0.280 1.011 -10.000
29.574 0.280 1.030 -10.000
29.774 0.279 1.049 -10.000
29.975 0.285 1.070 -10.000
30.175 0.285 1.093 -10.000
30.374 0.289 1.114 -10.000
30.574 0.290 1.135 -10.000
30.775 0.294 1.160 -10.000
30.975 0.295 1.182 -10.000
31.175 0.300 1.202 -10.000
31.374 0.300 1.226 -10.000
31.574 0.305 1.245 -10.000
31.775 0.305 1.268 -10.000
31.975 0.310 1.291 -10.000
32.175 0.310 1.316 -10.000
32.374 0.310 1.340 -10.000
32.574 0.314 1.362 -10.000
32.774 0.314 1.385 -10.000
32.975 0.319 1.408 -10.000
33.175 0.319 1.435 -10.000
33.374 0.324 1.460 -10.000
33.574 0.324 1.480 -10.000
33.774 0.329 1.504 -10.000
33.975 0.328 1.530 -10.000
34.175 0.333 1.553 -10.000
34.374 0.333 1.578 -10.000
34.574 0.334 1.602 -10.000
34.775 0.338 1.630 -10.000
34.975 0.338 1.654 -10.000
35.175 0.343 1.681 -10.000
35.374 0.343 1.706 -10.000
35.574 0.348 1.729 -10.000
35.775 0.348 1.759 -10.000
35.975 0.353 1.784 -10.000
36.175 0.353 1.812 -10.000
36.374 0.357 1.838 -10.000
36.574 0.357 1.863 -10.000
36.774 0.357 1.888 -10.000
36.975 0.362 1.917 -10.000
37.175 0.362 1.943 -10.000
37.374 0.367 1.970 -10.000
37.574 0.369 1.997 -10.000
37.775 0.373 2.026 -10.000
37.975 0.372 2.056 -10.000
38.175 0.376 2.082 -10.000
38.374 0.378 2.109 -10.000
38.574 0.377 2.134 -10.000
38.775 0.382 2.165 -10.000
38.975 0.382 2.192 -10.000
39.175 0.388 2.223 -10.000
39.374 0.388 2.256 -10.000
39.574 0.391 2.278 -10.000
39.774 0.391 2.306 -10.000
39.975 0.396 2.336 -10.000
40.175 0.397 2.364 -10.000
40.374 0.401 2.394 -10.000
40.574 0.401 2.421 -10.000
40.775 0.406 2.454 -10.000
40.975 0.407 2.481 -10.000
41.175 0.407 2.513 -10.000
41.374 0.412 2.542 -10.000
41.574 0.411 2.568 -10.000
41.774 0.416 2.597 -10.000
41.975 0.416 2.628 -10.000
42.175 0.421 2.656 -10.000
42.374 0.421 2.687 -10.000
42.574 0.427 2.715 -10.000
42.775 0.426 2.747 -10.000
42.975 0.431 2.775 -10.000
43.175 0.430 2.807 -10.000
43.374 0.432 2.836 -10.000
43.574 0.436 2.863 -10.000
43.774 0.436 2.890 -10.000
43.975 0.441 2.921 -10.000
44.175 0.440 2.950 -10.000
44.374 0.446 2.979 -10.000
44.574 0.446 3.006 -10.000
44.775 0.450 3.037 -10.000
44.975 0.451 3.067 -10.000
45.175 0.455 3.094 -10.000
45.374 0.456 3.123 -10.000
45.574 0.456 3.150 -10.000
45.775 0.460 3.182 -10.000
45.975 0.460 3.208 -10.000
46.175 0.466 3.240 -10.000
46.374 0.465 3.267 -10.000
46.574 0.469 3.292 -10.000
46.774 0.470 3.320 -10.000
46.975 0.475 3.349 -10.000
47.175 0.475 3.374 -10.000
47.374 0.480 3.401 -10.000
47.574 0.479 3.426 -10.000
47.775 0.479 3.454 -10.000
47.975 0.487 3.479 -10.000
48.175 0.485 3.505 -10.000
48.374 0.491 3.530 -10.000
48.574 0.490 3.552 -10.000
48.775 0.496 3.579 -10.000
48.975 0.496 3.601 -10.000
49.175 0.501 3.628 -10.000
49.374 0.501 3.652 -10.000
49.574 0.505 3.672 -10.000
49.774 0.506 3.696 -10.000
49.975 0.505 3.720 -10.000
50.175 0.510 3.740 -10.000
50.374 0.510 3.761 -10.000
50.574 0.515 3.783 -10.000
50.775 0.515 3.803 -10.000
50.975 0.520 3.824 -10.000
51.175 0.521 3.844 -10.000
51.374 0.524 3.862 -10.000
51.574 0.526 3.879 -10.000
51.775 0.530 3.899 -10.000
51.975 0.529 3.916 -10.000
52.175 0.529 3.935 -10.000
52.374 0.535 3.952 -10.000
52.574 0.534 3.967 -10.000
52.774 0.539 3.981 -10.000
52.975 0.539 3.997 -10.000
53.175 0.544 4.012 -10.000
53.374 0.545 4.026 -10.000
53.574 0.548 4.038 -10.000
53.774 0.549 4.052 -10.000
53.975 0.553 4.063 -10.000
54.175 0.554 4.074 -10.000
54.374 0.554 4.087 -10.000
54.574 0.559 4.097 -10.000
54.775 0.558 4.108 -10.000
54.975 0.564 4.117 -10.000
55.175 0.564 4.128 -10.000
55.374 0.569 4.138 -10.000
55.574 0.568 4.146 -10.000
55.774 0.574 4.156 -10.000
55.975 0.574 4.166 -10.000
56.175 0.577 4.172 -10.000
56.374 0.578 4.180 -10.000
56.574 0.578 4.187 -10.000
56.775 0.584 4.195 -10.000
56.975 0.584 4.204 -10.000
57.175 0.587 4.209 -10.000
57.374 0.587 4.215 -10.000
57.574 0.591 4.223 -10.000
57.774 0.592 4.228 -10.000
57.975 0.596 4.234 -10.000
58.175 0.596 4.240 -10.000
58.374 0.602 4.247 -10.000
58.574 0.601 4.251 -10.000
58.775 0.601 4.257 -10.000
58.975 0.606 4.263 -10.000
59.175 0.606 4.267 -10.000
59.374 0.611 4.272 -10.000
59.574 0.612 4.278 -10.000
59.774 0.616 4.280 -10.000
59.975 0.616 4.285 -10.000
60.175 0.621 4.291 -10.000
60.374 0.621 4.295 -10.000
60.574 0.626 4.298 -10.000
60.775 0.626 4.304 -10.000
60.975 0.625 4.307 -10.000
61.175 0.630 4.311 -10.000
61.374 0.630 4.314 -10.000
61.574 0.635 4.318 -10.000
61.774 0.636 4.321 -10.000
61.975 0.640 4.327 -10.000
62.175 0.640 4.331 -10.000
62.374 0.645 4.332 -10.000
62.574 0.645 4.335 -10.000
62.775 0.649 4.341 -10.000
62.975 0.650 4.343 -10.000
63.175 0.650 4.346 -10.000
63.374 0.654 4.349 -10.000
63.574 0.654 4.353 -10.000
63.774 0.659 4.356 -10.000
63.975 0.659 4.361 -10.000
64.175 0.665 4.361 -10.000
64.374 0.664 4.366 -10.000
64.574 0.669 4.369 -10.000
64.775 0.669 4.373 -10.000
64.975 0.674 4.374 -10.000
65.175 0.674 4.378 -10.000
65.374 0.676 4.380 -10.000
65.574 0.679 4.384 -10.000
65.774 0.679 4.388 -10.000
65.975 0.684 4.390 -10.000
66.175 0.684 4.391 -10.000
66.374 0.689 4.394 -10.000
66.574 0.688 4.397 -10.000
66.775 0.693 4.400 -10.000
66.975 0.694 4.402 -10.000
67.175 0.698 4.406 -10.000
67.374 0.698 4.410 -10.000
67.574 0.698 4.410 -10.000
67.774 0.703 4.415 -10.000
67.975 0.703 4.416 -10.000
68.175 0.708 4.419 -10.000
68.374 0.708 4.423 -10.000
68.574 0.713 4.424 -10.000
68.775 0.713 4.428 -10.000
68.975 0.718 4.429 -10.000
69.175 0.718 4.434 -10.000
69.374 0.723 4.435 -10.000
69.574 0.723 4.438 -10.000
69.775 0.723 4.440 -10.000
69.975 0.727 4.442 -10.000
70.175 0.728 4.445 -10.000
70.374 0.733 4.448 -10.000
70.574 0.732 4.450 -10.000
70.774 0.737 4.452 -10.000
70.975 0.737 4.457 -10.000
71.175 0.743 4.458 -10.000
71.374 0.742 4.461 -10.000
71.574 0.747 4.464 -10.000
71.775 0.747 4.466 -10.000
71.975 0.748 4.468 -10.000
72.175 0.752 4.470 -10.000
72.374 0.755 4.475 -10.000
72.574 0.758 4.476 -10.000
72.774 0.757 4.479 -10.000
72.975 0.762 4.481 -10.000
73.175 0.761 4.484 -10.000
73.374 0.767 4.484 -10.000
73.574 0.767 4.488 -10.000
73.775 0.772 4.492 -10.000
73.975 0.772 4.493 -10.000
74.175 0.776 4.497 -10.000
74.374 0.777 4.499 -10.000
74.574 0.777 4.500 -10.000
74.774 0.782 4.503 -10.000
74.975 0.781 4.504 -10.000
75.175 0.786 4.507 -10.000
75.374 0.786 4.511 -10.000
75.574 0.791 4.513 -10.000
75.775 0.791 4.516 -10.000
75.975 0.797 4.518 -10.000
76.175 0.797 4.522 -10.000
76.374 0.801 4.522 -10.000
76.574 0.802 4.525 -10.000
76.774 0.801 4.527 -10.000
76.975 0.807 4.530 -10.000
77.175 0.806 4.531 -10.000
77.374 0.811 4.535 -10.000
77.574 0.811 4.537 -10.000
77.775 0.816 4.538 -10.000
77.975 0.816 4.541 -10.000
78.175 0.821 4.543 -10.000
78.374 0.820 4.545 -10.000
78.574 0.820 4.546 -10.000
78.774 0.826 4.549 -10.000
78.975 0.825 4.552 -10.000
79.175 0.831 4.555 -10.000
79.374 0.831 4.557 -10.000
79.574 0.835 4.557 -10.000
79.774 0.835 4.560 -10.000
79.975 0.840 4.564 -10.000
80.175 0.840 4.565 -10.000
80.374 0.845 4.567 -10.000
80.574 0.845 4.570 -10.000
80.775 0.846 4.572 -10.000
80.975 0.850 4.574 -10.000
81.175 0.850 4.577 -10.000
81.374 0.855 4.578 -10.000
81.574 0.855 4.580 -10.000
81.774 0.860 4.583 -10.000
81.975 0.859 4.585 -10.000
82.175 0.864 4.586 -10.000
82.374 0.864 4.590 -10.000
82.574 0.870 4.593 -10.000
82.775 0.870 4.594 -10.000
82.975 0.870 4.596 -10.000
83.175 0.875 4.598 -10.000
83.374 0.875 4.600 -10.000
83.574 0.879 4.602 -10.000
83.774 0.880 4.604 -10.000
83.975 0.884 4.607 -10.000
84.175 0.884 4.608 -10.000
84.374 0.890 4.612 -10.000
84.574 0.889 4.613 -10.000
84.775 0.894 4.614 -10.000
84.975 0.894 4.616 -10.000
85.175 0.899 4.619 -10.000
85.374 0.898 4.620 -10.000
85.574 0.899 4.623 -10.000
85.774 0.904 4.625 -10.000
85.975 0.903 4.626 -10.000
86.175 0.908 4.628 -10.000
86.374 0.908 4.631 -10.000
86.574 0.913 4.633 -10.000
86.775 0.913 4.634 -10.000
86.975 0.918 4.637 -10.000
87.175 0.918 4.640 -10.000
87.374 0.923 4.641 -10.000
87.574 0.923 4.644 -10.000
87.774 0.923 4.645 -10.000
87.975 0.928 4.647 -10.000
88.175 0.928 4.649 -10.000
88.374 0.933 4.652 -10.000
88.574 0.933 4.653 -10.000
88.775 0.938 4.656 -10.000
88.975 0.938 4.658 -10.000
89.175 0.942 4.660 -10.000
89.374 0.943 4.663 -10.000
89.574 0.943 4.664 -10.000
89.775 0.947 4.666 -10.000
89.975 0.948 4.666 -10.000
90.175 0.952 4.670 -10.000
90.374 0.952 4.672 -10.000
90.574 0.957 4.672 -10.000
90.774 0.957 4.676 -10.000
90.975 0.962 4.678 -10.000
91.175 0.962 4.680 -10.000
91.374 0.967 4.682 -10.000
91.574 0.967 4.682 -10.000
91.775 0.972 4.685 -10.000
91.975 0.972 4.686 -10.000
92.175 0.972 4.689 -10.000
92.374 0.977 4.690 -10.000
92.574 0.977 4.693 -10.000
92.774 0.982 4.696 -10.000
92.975 0.981 4.696 -10.000
93.175 0.986 4.697 -10.000
93.374 0.987 4.701 -10.000
93.574 0.991 4.702 -10.000
93.775 0.991 4.703 -10.000
93.975 0.991 4.707 -10.000
94.175 0.996 4.708 -10.000
94.374 0.996 4.709 -10.000
94.574 1.001 4.712 -10.000
94.774 1.001 4.713 -10.000
94.975 1.005 4.715 -10.000
95.175 1.006 4.717 -10.000
95.374 1.011 4.718 -10.000
95.574 1.011 4.721 -10.000
95.775 1.016 4.723 -10.000
95.975 1.016 4.726 -10.000
96.175 1.020 4.726 -10.000
96.374 1.020 4.728 -10.000
96.574 1.020 4.731 -10.000
96.774 1.026 4.732 -10.000
96.975 1.025 4.733 -10.000
97.175 1.030 4.737 -10.000
97.374 1.030 4.738 -10.000
97.574 1.035 4.740 -10.000
97.775 1.035 4.743 -10.000
97.975 1.040 4.745 -10.000
98.175 1.040 4.746 -10.000
98.374 1.045 4.748 -10.000
98.574 1.045 4.749 -10.000
98.774 1.045 4.752 -10.000
98.975 1.050 4.753 -10.000
99.175 1.050 4.757 -10.000
99.374 1.055 4.758 -10.000
99.574 1.055 4.759 -10.000
99.775 1.060 4.762 -10.000
99.975 1.060 4.762 -10.000
100.175 1.065 4.765 -10.000
100.374 1.064 4.767 -10.000
100.574 1.070 4.769 -10.000
100.774 1.069 4.770 -10.000
100.975 1.069 4.773 -10.000
101.175 1.075 4.775 -10.000
101.374 1.074 4.776 -10.000
101.574 1.079 4.779 -10.000
101.775 1.079 4.781 -10.000
101.975 1.084 4.782 -10.000
102.175 1.084 4.783 -10.000
102.374 1.089 4.786 -10.000
102.574 1.089 4.787 -10.000
102.774 1.091 4.790 -10.000
102.975 1.094 4.791 -10.000
103.175 1.094 4.792 -10.000
103.374 1.099 4.795 -10.000
103.574 1.099 4.798 -10.000
103.775 1.103 4.799 -10.000
103.975 1.104 4.800 -10.000
104.175 1.109 4.803 -10.000
104.374 1.108 4.804 -10.000
104.574 1.113 4.805 -10.000
104.774 1.113 4.809 -10.000
104.975 1.118 4.811 -10.000
105.175 1.119 4.811 -10.000
105.374 1.118 4.814 -10.000
105.574 1.123 4.815 -10.000
105.775 1.123 4.817 -10.000
105.975 1.129 4.820 -10.000
106.175 1.128 4.820 -10.000
106.374 1.133 4.822 -10.000
106.574 1.133 4.824 -10.000
106.774 1.138 4.827 -10.000
106.975 1.138 4.827 -10.000
107.175 1.143 4.830 -10.000
107.374 1.143 4.833 -10.000
107.574 1.143 4.834 -10.000
107.775 1.149 4.835 -10.000
107.975 1.148 4.837 -10.000
108.175 1.153 4.839 -10.000
108.374 1.152 4.839 -10.000
108.574 1.158 4.842 -10.000
108.774 1.157 4.844 -10.000
108.975 1.163 4.845 -10.000
109.175 1.162 4.847 -10.000
109.374 1.167 4.849 -10.000
109.574 1.167 4.849 -10.000
109.775 1.167 4.851 -10.000
109.975 1.172 4.854 -10.000
110.175 1.172 4.854 -10.000
110.374 1.177 4.856 -10.000
110.574 1.177 4.857 -10.000
110.775 1.182 4.859 -10.000
110.974 1.182 4.861 -10.000
111.175 1.187 4.862 -10.000
111.374 1.187 4.864 -10.000
111.574 1.191 4.865 -10.000
111.774 1.192 4.869 -10.000
111.975 1.192 4.869 -10.000
112.175 1.196 4.870 -10.000
112.374 1.197 4.874 -10.000
112.574 1.201 4.874 -10.000
112.775 1.201 4.875 -10.000
112.974 1.206 4.877 -10.000
113.175 1.206 4.878 -10.000
113.374 1.212 4.879 -10.000
113.574 1.212 4.880 -10.000
113.774 1.212 4.884 -10.000
113.975 1.216 4.886 -10.000
114.175 1.217 4.886 -10.000
114.374 1.222 4.889 -10.000
114.574 1.222 4.890 -10.000
114.775 1.227 4.893 -10.000
114.974 1.227 4.893 -10.000
115.175 1.231 4.893 -10.000
115.374 1.231 4.895 -10.000
115.574 1.237 4.898 -10.000
115.774 1.236 4.899 -10.000
115.975 1.241 4.901 -10.000
116.175 1.241 4.902 -10.000
116.374 1.241 4.903 -10.000
116.574 1.246 4.904 -10.000
116.775 1.246 4.906 -10.000
116.974 1.251 4.910 -10.000
117.175 1.250 4.911 -10.000
117.374 1.256 4.913 -10.000
117.574 1.256 4.915 -10.000
117.774 1.260 4.917 -10.000
117.975 1.260 4.917 -10.000
118.175 1.265 4.918 -10.000
118.374 1.265 4.919 -10.000
118.574 1.265 4.919 -10.000
118.775 1.270 4.922 -10.000
118.974 1.270 4.925 -10.000
119.175 1.275 4.926 -10.000
119.374 1.275 4.928 -10.000
119.574 1.279 4.929 -10.000
119.774 1.280 4.930 -10.000
119.975 1.284 4.932 -10.000
120.175 1.285 4.934 -10.000
120.374 1.289 4.935 -10.000
120.574 1.289 4.937 -10.000
120.774 1.289 4.940 -10.000
120.975 1.295 4.941 -10.000
121.175 1.295 4.942 -10.000
121.374 1.299 4.942 -10.000
121.574 1.299 4.944 -10.000
121.775 1.304 4.946 -10.000
121.974 1.304 4.947 -10.000
122.175 1.309 4.948 -10.000
122.374 1.309 4.951 -10.000
122.574 1.314 4.953 -10.000
122.774 1.314 4.955 -10.000
122.974 1.314 4.956 -10.000
123.175 1.319 4.956 -10.000
123.374 1.319 4.958 -10.000
123.574 1.324 4.959 -10.000
123.774 1.324 4.961 -10.000
123.975 1.329 4.963 -10.000
124.175 1.329 4.966 -10.000
124.374 1.334 4.966 -10.000
124.574 1.333 4.968 -10.000
124.774 1.338 4.970 -10.000
124.975 1.338 4.969 -10.000
125.175 1.339 4.971 -10.000
125.374 1.343 4.973 -10.000
125.574 1.343 4.974 -10.000
125.775 1.348 4.975 -10.000
125.974 1.348 4.979 -10.000
126.175 1.353 4.978 -10.000
126.374 1.353 4.981 -10.000
126.574 1.358 4.983 -10.000
126.774 1.358 4.982 -10.000
126.975 1.363 4.983 -10.000
127.175 1.363 4.986 -10.000
127.374 1.363 4.988 -10.000
127.574 1.368 4.989 -10.000
127.775 1.368 4.991 -10.000
127.974 1.373 4.991 -10.000
128.175 1.373 4.993 -10.000
128.374 1.378 4.995 -10.000
128.574 1.377 4.995 -10.000
128.774 1.382 4.997 -10.000
128.975 1.383 4.999 -10.000
129.175 1.387 5.001 -10.000
129.374 1.387 5.001 -10.000
129.574 1.387 5.004 -10.000
129.775 1.392 5.006 -10.000
129.974 1.392 5.006 -10.000
130.175 1.397 5.007 -10.000
130.374 1.397 5.010 -10.000
130.574 1.402 5.009 -10.000
130.775 1.402 5.011 -10.000
130.974 1.406 5.014 -10.000
131.175 1.406 5.015 -10.000
131.374 1.411 5.014 -10.000
131.574 1.411 5.017 -10.000
131.774 1.411 5.016 -10.000
131.975 1.416 5.019 -10.000
132.175 1.416 5.019 -10.000
132.374 1.422 5.022 -10.000
132.574 1.423 5.025 -10.000
132.775 1.427 5.026 -10.000
132.974 1.426 5.027 -10.000
133.175 1.432 5.027 -10.000
133.374 1.432 5.029 -10.000
133.574 1.437 5.031 -10.000
133.774 1.437 5.031 -10.000
133.975 1.437 5.031 -10.000
134.175 1.442 5.035 -10.000
134.374 1.442 5.036 -10.000
134.574 1.447 5.038 -10.000
134.775 1.447 5.039 -10.000
134.974 1.451 5.039 -10.000
135.175 1.451 5.041 -10.000
135.374 1.457 5.042 -10.000
135.574 1.456 5.044 -10.000
135.774 1.462 5.045 -10.000
135.975 1.462 5.047 -10.000
136.175 1.462 5.049 -10.000
136.374 1.465 5.049 -10.000
136.574 1.465 5.049 -10.000
136.775 1.470 5.051 -10.000
136.974 1.471 5.051 -10.000
137.175 1.476 5.054 -10.000
137.374 1.475 5.055 -10.000
137.574 1.480 5.055 -10.000
137.774 1.481 5.058 -10.000
137.975 1.485 5.059 -10.000
138.175 1.486 5.060 -10.000
138.374 1.485 5.061 -10.000
138.574 1.490 5.061 -10.000
138.775 1.491 5.065 -10.000
138.974 1.496 5.064 -10.000
139.175 1.496 5.065 -10.000
139.374 1.500 5.069 -10.000
139.574 1.500 5.069 -10.000
139.774 1.505 5.069 -10.000
139.975 1.505 5.073 -10.000
140.175 1.510 5.074 -10.000
140.374 1.509 5.072 -10.000
140.574 1.510 5.074 -10.000
140.775 1.516 5.077 -10.000
140.975 1.515 5.077 -10.000
141.175 1.519 5.079 -10.000
141.374 1.519 5.080 -10.000
141.574 1.524 5.081 -10.000
141.775 1.524 5.083 -10.000
141.974 1.529 5.083 -10.000
142.175 1.529 5.083 -10.000
142.374 1.534 5.086 -10.000
142.574 1.533 5.087 -10.000
142.774 1.534 5.089 -10.000
142.975 1.539 5.090 -10.000
143.175 1.538 5.091 -10.000
143.374 1.543 5.092 -10.000
143.574 1.544 5.093 -10.000
143.775 1.548 5.095 -10.000
143.974 1.549 5.097 -10.000
144.175 1.553 5.098 -10.000
144.374 1.554 5.100 -10.000
144.574 1.559 5.102 -10.000
144.774 1.558 5.102 -10.000
144.975 1.562 5.103 -10.000
145.175 1.563 5.105 -10.000
145.374 1.563 5.105 -10.000
145.574 1.569 5.106 -10.000
145.775 1.568 5.109 -10.000
145.974 1.573 5.109 -10.000
146.175 1.573 5.111 -10.000
146.374 1.577 5.113 -10.000
146.574 1.578 5.113 -10.000
146.774 1.582 5.113 -10.000
146.975 1.582 5.114 -10.000
147.175 1.582 5.115 -10.000
147.374 1.587 5.117 -10.000
147.574 1.587 5.118 -10.000
147.775 1.592 5.119 -10.000
147.974 1.592 5.121 -10.000
148.175 1.597 5.121 -10.000
148.374 1.597 5.124 -10.000
148.575 1.602 5.124 -10.000
148.774 1.602 5.127 -10.000
148.975 1.607 5.128 -10.000
149.175 1.607 5.128 -10.000
149.374 1.607 5.129 -10.000
149.574 1.612 5.131 -10.000
149.775 1.612 5.132 -10.000
149.974 1.617 5.134 -10.000
150.175 1.617 5.133 -10.000
150.374 1.621 5.135 -10.000
150.574 1.621 5.136 -10.000
150.774 1.626 5.137 -10.000
150.975 1.626 5.139 -10.000
151.175 1.632 5.139 -10.000
151.374 1.631 5.140 -10.000
151.574 1.636 5.142 -10.000
151.774 1.636 5.142 -10.000
151.975 1.636 5.142 -10.000
152.175 1.641 5.145 -10.000
152.374 1.641 5.143 -10.000
152.574 1.646 5.146 -10.000
152.775 1.646 5.147 -10.000
152.974 1.651 5.148 -10.000
153.175 1.651 5.148 -10.000
153.374 1.656 5.151 -10.000
153.574 1.656 5.152 -10.000
153.774 1.656 5.151 -10.000
153.975 1.660 5.152 -10.000
154.175 1.661 5.154 -10.000
154.374 1.666 5.155 -10.000
154.574 1.665 5.157 -10.000
154.775 1.670 5.158 -10.000
154.974 1.670 5.158 -10.000
155.175 1.675 5.158 -10.000
155.374 1.675 5.161 -10.000
155.574 1.680 5.161 -10.000
155.775 1.681 5.162 -10.000
155.974 1.680 5.164 -10.000
156.175 1.685 5.163 -10.000
156.374 1.685 5.166 -10.000
156.574 1.690 5.167 -10.000
156.774 1.690 5.167 -10.000
156.975 1.695 5.167 -10.000
157.175 1.695 5.169 -10.000
157.374 1.700 5.169 -10.000
157.574 1.699 5.171 -10.000
157.775 1.704 5.172 -10.000
157.974 1.704 5.174 -10.000
158.175 1.710 5.174 -10.000
158.374 1.709 5.175 -10.000
158.574 1.709 5.175 -10.000
158.774 1.714 5.176 -10.000
158.975 1.714 5.176 -10.000
159.175 1.719 5.181 -10.000
159.374 1.719 5.181 -10.000
159.574 1.724 5.181 -10.000
159.775 1.724 5.184 -10.000
159.974 1.729 5.184 -10.000
160.175 1.729 5.183 -10.000
160.374 1.735 5.184 -10.000
160.574 1.735 5.186 -10.000
160.774 1.734 5.186 -10.000
160.975 1.739 5.187 -10.000
161.175 1.739 5.189 -10.000
161.374 1.744 5.191 -10.000
161.574 1.743 5.191 -10.000
161.774 1.748 5.191 -10.000
161.975 1.749 5.193 -10.000
162.175 1.754 5.192 -10.000
162.374 1.753 5.194 -10.000
162.574 1.754 5.195 -10.000
162.775 1.758 5.195 -10.000
162.974 1.759 5.198 -10.000
163.175 1.763 5.196 -10.000
163.374 1.763 5.197 -10.000
163.574 1.769 5.199 -10.000
163.774 1.769 5.200 -10.000
163.975 1.774 5.201 -10.000
164.175 1.774 5.203 -10.000
164.374 1.778 5.204 -10.000
164.574 1.778 5.205 -10.000
164.774 1.778 5.206 -10.000
164.975 1.783 5.207 -10.000
165.175 1.783 5.207 -10.000
165.374 1.787 5.207 -10.000
165.574 1.788 5.208 -10.000
165.775 1.793 5.208 -10.000
165.974 1.793 5.209 -10.000
166.175 1.798 5.213 -10.000
166.374 1.798 5.212 -10.000
166.574 1.802 5.212 -10.000
166.774 1.802 5.215 -10.000
166.975 1.807 5.215 -10.000
167.175 1.807 5.216 -10.000
167.374 1.807 5.216 -10.000
167.574 1.812 5.216 -10.000
167.775 1.812 5.219 -10.000
167.974 1.818 5.219 -10.000
168.175 1.816 5.220 -10.000
168.374 1.822 5.220 -10.000
168.574 1.822 5.222 -10.000
168.774 1.826 5.221 -10.000
168.975 1.827 5.223 -10.000
169.175 1.832 5.224 -10.000
169.374 1.832 5.226 -10.000
169.574 1.832 5.226 -10.000
169.775 1.836 5.229 -10.000
169.974 1.836 5.229 -10.000
170.175 1.841 5.229 -10.000
170.374 1.841 5.230 -10.000
170.574 1.846 5.231 -10.000
170.775 1.846 5.233 -10.000
170.974 1.851 5.232 -10.000
171.175 1.851 5.234 -10.000
171.374 1.856 5.237 -10.000
171.574 1.856 5.235 -10.000
171.775 1.856 5.237 -10.000
171.974 1.861 5.238 -10.000
172.175 1.861 5.238 -10.000
172.374 1.865 5.238 -10.000
172.574 1.865 5.240 -10.000
172.774 1.870 5.241 -10.000
172.975 1.871 5.240 -10.000
173.175 1.875 5.244 -10.000
173.374 1.875 5.243 -10.000
173.574 1.875 5.242 -10.000
173.775 1.880 5.245 -10.000
173.974 1.880 5.245 -10.000
174.175 1.885 5.247 -10.000
174.374 1.884 5.249 -10.000
174.574 1.889 5.250 -10.000
174.774 1.889 5.250 -10.000
174.975 1.894 5.251 -10.000
175.175 1.895 5.252 -10.000
175.374 1.899 5.252 -10.000
175.574 1.899 5.252 -10.000
175.775 1.904 5.255 -10.000
175.974 1.904 5.255 -10.000
176.175 1.904 5.256 -10.000
176.374 1.909 5.257 -10.000
176.574 1.909 5.257 -10.000
176.774 1.914 5.258 -10.000
176.975 1.914 5.258 -10.000
177.175 1.919 5.258 -10.000
177.374 1.919 5.259 -10.000
177.574 1.924 5.262 -10.000
177.775 1.924 5.263 -10.000
177.974 1.927 5.263 -10.000
178.175 1.928 5.265 -10.000
178.374 1.928 5.266 -10.000
178.574 1.933 5.264 -10.000
178.774 1.933 5.264 -10.000
178.975 1.938 5.267 -10.000
179.175 1.939 5.268 -10.000
179.374 1.943 5.269 -10.000
179.574 1.943 5.271 -10.000
179.775 1.948 5.272 -10.000
179.974 1.948 5.272 -10.000
180.175 1.953 5.273 -10.000
180.374 1.953 5.273 -10.000
180.574 1.953 5.274 -10.000
180.775 1.958 5.274 -10.000
180.974 1.958 5.275 -10.000
181.175 1.962 5.274 -10.000
181.374 1.963 5.277 -10.000
181.575 1.968 5.278 -10.000
181.774 1.968 5.278 -10.000
181.975 1.973 5.279 -10.000
182.175 1.972 5.279 -10.000
182.374 1.977 5.280 -10.000
182.574 1.977 5.280 -10.000
182.774 1.977 5.283 -10.000
182.975 1.982 5.283 -10.000
183.175 1.983 5.284 -10.000
183.374 1.987 5.285 -10.000
183.574 1.987 5.285 -10.000
183.775 1.992 5.286 -10.000
183.974 1.992 5.286 -10.000
184.175 1.997 5.288 -10.000
184.374 1.997 5.288 -10.000
184.575 2.002 5.290 -10.000
184.774 2.002 5.291 -10.000
184.974 2.002 5.290 -10.000
185.175 2.007 5.291 -10.000
185.374 2.007 5.293 -10.000
185.575 2.012 5.293 -10.000
185.774 2.012 5.294 -10.000
185.975 2.016 5.296 -10.000
186.175 2.017 5.295 -10.000
186.374 2.022 5.297 -10.000
186.574 2.021 5.299 -10.000
186.775 2.026 5.299 -10.000
186.974 2.026 5.298 -10.000
187.175 2.026 5.301 -10.000
187.374 2.031 5.302 -10.000
187.574 2.031 5.301 -10.000
187.774 2.036 5.303 -10.000
187.975 2.036 5.304 -10.000
188.175 2.041 5.304 -10.000
188.374 2.041 5.305 -10.000
188.574 2.045 5.307 -10.000
188.775 2.046 5.307 -10.000
188.974 2.051 5.307 -10.000
189.175 2.051 5.308 -10.000
189.374 2.051 5.307 -10.000
189.574 2.055 5.311 -10.000
189.774 2.056 5.312 -10.000
189.975 2.061 5.312 -10.000
190.175 2.060 5.312 -10.000
190.374 2.066 5.313 -10.000
190.574 2.065 5.313 -10.000
190.775 2.070 5.313 -10.000
190.974 2.071 5.317 -10.000
191.175 2.075 5.317 -10.000
191.374 2.075 5.317 -10.000
191.574 2.075 5.319 -10.000
191.775 2.080 5.320 -10.000
191.974 2.080 5.319 -10.000
192.175 2.085 5.319 -10.000
192.374 2.085 5.321 -10.000
192.575 2.090 5.322 -10.000
192.774 2.090 5.323 -10.000
192.975 2.094 5.324 -10.000
193.175 2.095 5.324 -10.000
193.374 2.100 5.323 -10.000
193.574 2.100 5.325 -10.000
193.775 2.100 5.326 -10.000
193.974 2.105 5.326 -10.000
194.175 2.104 5.327 -10.000
194.374 2.109 5.329 -10.000
194.574 2.109 5.328 -10.000
194.775 2.114 5.329 -10.000
194.974 2.114 5.330 -10.000
195.175 2.119 5.330 -10.000
195.374 2.119 5.331 -10.000
195.575 2.124 5.333 -10.000
195.774 2.124 5.332 -10.000
195.974 2.124 5.333 -10.000
196.175 2.129 5.335 -10.000
196.374 2.129 5.335 -10.000
196.574 2.134 5.336 -10.000
196.775 2.134 5.337 -10.000
196.974 2.139 5.337 -10.000
197.175 2.138 5.336 -10.000
197.374 2.144 5.339 -10.000
197.574 2.143 5.338 -10.000
197.775 2.149 5.340 -10.000
197.974 2.148 5.340 -10.000
198.175 2.148 5.342 -10.000
198.374 2.153 5.341 -10.000
198.574 2.153 5.343 -10.000
198.775 2.158 5.344 -10.000
198.974 2.158 5.344 -10.000
199.175 2.163 5.344 -10.000
199.374 2.163 5.346 -10.000
199.574 2.168 5.347 -10.000
199.775 2.168 5.347 -10.000
199.975 2.173 5.348 -10.000
200.175 2.173 5.348 -10.000
200.374 2.173 5.350 -10.000
200.574 2.177 5.351 -10.000
200.775 2.178 5.350 -10.000
200.974 2.182 5.352 -10.000
201.175 2.183 5.351 -10.000
201.374 2.188 5.354 -10.000
201.574 2.187 5.352 -10.000
201.775 2.192 5.354 -10.000
201.974 2.192 5.356 -10.000
202.175 2.197 5.354 -10.000
202.374 2.197 5.356 -10.000
202.574 2.197 5.357 -10.000
202.774 2.202 5.357 -10.000
202.974 2.202 5.357 -10.000
203.175 2.207 5.359 -10.000
203.374 2.207 5.361 -10.000
203.575 2.211 5.361 -10.000
203.774 2.211 5.361 -10.000
203.974 2.216 5.362 -10.000
204.175 2.217 5.361 -10.000
204.374 2.222 5.363 -10.000
204.574 2.221 5.363 -10.000
204.775 2.221 5.363 -10.000
204.974 2.226 5.364 -10.000
205.175 2.226 5.365 -10.000
205.374 2.231 5.366 -10.000
205.575 2.231 5.366 -10.000
205.774 2.236 5.368 -10.000
205.974 2.236 5.368 -10.000
206.175 2.241 5.369 -10.000
206.374 2.241 5.371 -10.000
206.574 2.246 5.371 -10.000
206.775 2.246 5.371 -10.000
206.974 2.246 5.371 -10.000
207.175 2.251 5.372 -10.000
207.374 2.250 5.371 -10.000
207.575 2.256 5.373 -10.000
207.774 2.256 5.376 -10.000
207.974 2.260 5.375 -10.000
208.175 2.260 5.375 -10.000
208.374 2.266 5.377 -10.000
208.574 2.265 5.377 -10.000
208.775 2.270 5.378 -10.000
208.974 2.270 5.379 -10.000
209.175 2.270 5.379 -10.000
209.374 2.275 5.380 -10.000
209.574 2.275 5.382 -10.000
209.775 2.280 5.381 -10.000
209.974 2.280 5.381 -10.000
210.175 2.285 5.383 -10.000
210.374 2.285 5.381 -10.000
210.575 2.290 5.382 -10.000
210.774 2.290 5.384 -10.000
210.974 2.295 5.385 -10.000
211.175 2.295 5.386 -10.000
211.374 2.294 5.386 -10.000
211.574 2.300 5.388 -10.000
211.775 2.299 5.387 -10.000
211.974 2.304 5.386 -10.000
212.175 2.305 5.388 -10.000
212.374 2.309 5.387 -10.000
212.574 2.309 5.389 -10.000
212.775 2.314 5.391 -10.000
212.974 2.315 5.391 -10.000
213.175 2.319 5.391 -10.000
213.374 2.319 5.392 -10.000
213.575 2.319 5.393 -10.000
213.774 2.324 5.392 -10.000
213.974 2.324 5.393 -10.000
214.175 2.329 5.394 -10.000
214.374 2.329 5.394 -10.000
214.574 2.334 5.395 -10.000
214.775 2.334 5.397 -10.000
214.975 2.338 5.396 -10.000
215.175 2.339 5.398 -10.000
215.374 2.344 5.398 -10.000
215.574 2.343 5.396 -10.000
215.775 2.343 5.399 -10.000
215.974 2.348 5.400 -10.000
216.175 2.348 5.401 -10.000
216.374 2.353 5.401 -10.000
216.574 2.354 5.403 -10.000
216.774 2.358 5.402 -10.000
216.975 2.358 5.403 -10.000
217.175 2.363 5.404 -10.000
217.374 2.363 5.405 -10.000
217.574 2.368 5.405 -10.000
217.775 2.368 5.406 -10.000
217.974 2.371 5.407 -10.000
218.175 2.373 5.407 -10.000
218.374 2.373 5.407 -10.000
218.574 2.378 5.409 -10.000
218.775 2.378 5.409 -10.000
218.974 2.383 5.409 -10.000
219.175 2.383 5.412 -10.000
219.374 2.388 5.411 -10.000
219.574 2.388 5.411 -10.000
219.775 2.392 5.412 -10.000
219.974 2.393 5.413 -10.000
220.175 2.393 5.413 -10.000
220.374 2.398 5.414 -10.000
220.574 2.397 5.415 -10.000
220.775 2.402 5.414 -10.000
220.974 2.403 5.416 -10.000
221.175 2.407 5.417 -10.000
221.374 2.407 5.418 -10.000
221.574 2.412 5.418 -10.000
221.775 2.412 5.419 -10.000
221.974 2.417 5.419 -10.000
222.175 2.417 5.419 -10.000
222.374 2.417 5.421 -10.000
222.574 2.422 5.420 -10.000
222.775 2.422 5.421 -10.000
222.974 2.427 5.424 -10.000
223.175 2.427 5.424 -10.000
223.374 2.431 5.425 -10.000
223.575 2.432 5.425 -10.000
223.774 2.437 5.425 -10.000
223.975 2.437 5.426 -10.000
224.175 2.442 5.426 -10.000
224.374 2.441 5.427 -10.000
224.574 2.441 5.428 -10.000
224.775 2.447 5.430 -10.000
224.974 2.446 5.431 -10.000
225.175 2.451 5.430 -10.000
225.374 2.452 5.430 -10.000
225.575 2.456 5.431 -10.000
225.774 2.456 5.429 -10.000
225.975 2.461 5.431 -10.000
226.175 2.462 5.435 -10.000
226.374 2.466 5.434 -10.000
226.574 2.466 5.434 -10.000
226.775 2.471 5.436 -10.000
226.974 2.471 5.436 -10.000
227.175 2.471 5.435 -10.000
227.374 2.476 5.437 -10.000
227.575 2.476 5.436 -10.000
227.774 2.480 5.437 -10.000
227.975 2.481 5.438 -10.000
228.175 2.485 5.440 -10.000
228.374 2.486 5.440 -10.000
228.575 2.491 5.440 -10.000
228.774 2.490 5.442 -10.000
228.975 2.495 5.441 -10.000
229.175 2.495 5.441 -10.000
229.374 2.496 5.443 -10.000
229.574 2.500 5.444 -10.000
229.775 2.500 5.444 -10.000
229.974 2.505 5.446 -10.000
230.175 2.505 5.445 -10.000
230.374 2.510 5.444 -10.000
230.575 2.510 5.445 -10.000
230.774 2.515 5.447 -10.000
230.975 2.515 5.447 -10.000
231.175 2.515 5.446 -10.000
231.374 2.519 5.448 -10.000
231.574 2.519 5.449 -10.000
231.775 2.524 5.450 -10.000
231.974 2.524 5.451 -10.000
232.175 2.529 5.450 -10.000
232.374 2.529 5.451 -10.000
232.574 2.534 5.453 -10.000
232.775 2.534 5.452 -10.000
232.974 2.539 5.453 -10.000
233.175 2.539 5.454 -10.000
233.374 2.544 5.454 -10.000
233.574 2.544 5.455 -10.000
233.774 2.544 5.456 -10.000
233.975 2.549 5.455 -10.000
234.175 2.549 5.456 -10.000
234.374 2.554 5.457 -10.000
234.574 2.554 5.458 -10.000
234.775 2.558 5.459 -10.000
234.974 2.558 5.460 -10.000
235.175 2.563 5.462 -10.000
235.374 2.563 5.460 -10.000
235.574 2.564 5.461 -10.000
235.775 2.568 5.462 -10.000
235.974 2.568 5.461 -10.000
236.174 2.573 5.461 -10.000
236.374 2.573 5.465 -10.000
236.575 2.578 5.464 -10.000
236.774 2.578 5.464 -10.000
236.975 2.583 5.466 -10.000
237.174 2.583 5.466 -10.000
237.374 2.588 5.467 -10.000
237.574 2.588 5.468 -10.000
237.774 2.588 5.469 -10.000
237.975 2.593 5.468 -10.000
238.174 2.593 5.469 -10.000
238.374 2.598 5.471 -10.000
238.575 2.598 5.469 -10.000
238.774 2.602 5.471 -10.000
238.975 2.602 5.472 -10.000
239.175 2.607 5.471 -10.000
239.374 2.607 5.471 -10.000
239.574 2.613 5.474 -10.000
239.775 2.613 5.475 -10.000
239.974 2.618 5.474 -10.000
240.174 2.617 5.474 -10.000
240.374 2.617 5.476 -10.000
240.574 2.622 5.476 -10.000
240.775 2.622 5.476 -10.000
240.974 2.627 5.477 -10.000
241.174 2.627 5.478 -10.000
241.374 2.632 5.478 -10.000
241.574 2.631 5.479 -10.000
241.774 2.637 5.480 -10.000
241.975 2.636 5.481 -10.000
242.174 2.641 5.481 -10.000
242.374 2.642 5.480 -10.000
242.575 2.642 5.482 -10.000
242.774 2.646 5.483 -10.000
242.975 2.647 5.484 -10.000
243.174 2.651 5.485 -10.000
243.374 2.651 5.485 -10.000
243.575 2.657 5.486 -10.000
243.774 2.656 5.485 -10.000
243.975 2.661 5.487 -10.000
244.175 2.661 5.489 -10.000
244.374 2.665 5.486 -10.000
244.575 2.666 5.489 -10.000
244.774 2.666 5.489 -10.000
244.975 2.671 5.488 -10.000
245.174 2.671 5.489 -10.000
245.374 2.676 5.491 -10.000
245.575 2.676 5.490 -10.000
245.774 2.681 5.492 -10.000
245.975 2.681 5.492 -10.000
246.175 2.686 5.493 -10.000
246.374 2.686 5.493 -10.000
246.574 2.686 5.495 -10.000
246.775 2.691 5.495 -10.000
246.974 2.691 5.496 -10.000
247.174 2.696 5.496 -10.000
247.374 2.696 5.497 -10.000
247.575 2.700 5.497 -10.000
247.774 2.700 5.498 -10.000
247.974 2.705 5.500 -10.000
248.174 2.705 5.499 -10.000
248.374 2.710 5.500 -10.000
248.575 2.710 5.500 -10.000
248.774 2.715 5.500 -10.000
248.974 2.715 5.499 -10.000
249.174 2.715 5.501 -10.000
249.375 2.720 5.502 -10.000
249.575 2.720 5.502 -10.000
249.775 2.725 5.504 -10.000
249.974 2.725 5.505 -10.000
250.174 2.730 5.504 -10.000
250.374 2.730 5.505 -10.000
250.575 2.735 5.506 -10.000
250.775 2.734 5.508 -10.000
250.974 2.739 5.506 -10.000
251.174 2.739 5.507 -10.000
251.374 2.739 5.508 -10.000
251.575 2.744 5.508 -10.000
251.775 2.744 5.510 -10.000
251.974 2.749 5.508 -10.000
252.174 2.749 5.508 -10.000
252.374 2.754 5.511 -10.000
252.575 2.754 5.510 -10.000
252.775 2.759 5.512 -10.000
252.975 2.759 5.513 -10.000
253.175 2.764 5.513 -10.000
253.375 2.763 5.514 -10.000
253.575 2.763 5.515 -10.000
253.775 2.769 5.516 -10.000
253.974 2.769 5.514 -10.000
254.174 2.773 5.515 -10.000
254.375 2.774 5.517 -10.000
254.574 2.778 5.517 -10.000
254.774 2.779 5.518 -10.000
254.974 2.783 5.519 -10.000
255.174 2.783 5.518 -10.000
255.375 2.788 5.518 -10.000
255.575 2.788 5.520 -10.000
255.775 2.788 5.519 -10.000
255.975 2.793 5.519 -10.000
256.174 2.793 5.522 -10.000
256.375 2.797 5.523 -10.000
256.575 2.798 5.522 -10.000
256.774 2.803 5.523 -10.000
256.975 2.803 5.523 -10.000
257.174 2.808 5.523 -10.000
257.375 2.807 5.524 -10.000
257.575 2.812 5.526 -10.000
257.775 2.812 5.526 -10.000
257.974 2.812 5.527 -10.000
258.174 2.817 5.530 -10.000
258.374 2.817 5.530 -10.000
258.574 2.822 5.529 -10.000
258.774 2.822 5.529 -10.000
258.975 2.827 5.529 -10.000
259.174 2.827 5.529 -10.000
259.375 2.832 5.531 -10.000
259.575 2.832 5.531 -10.000
259.774 2.837 5.533 -10.000
259.975 2.837 5.534 -10.000
260.175 2.838 5.534 -10.000
260.375 2.842 5.533 -10.000
260.575 2.842 5.533 -10.000
260.774 2.847 5.535 -10.000
260.975 2.846 5.536 -10.000
261.174 2.851 5.536 -10.000
261.375 2.851 5.536 -10.000
261.575 2.856 5.536 -10.000
261.775 2.856 5.538 -10.000
261.974 2.861 5.539 -10.000
262.174 2.861 5.537 -10.000
262.375 2.861 5.538 -10.000
262.575 2.866 5.540 -10.000
262.774 2.866 5.539 -10.000
262.975 2.871 5.542 -10.000
263.174 2.871 5.542 -10.000
263.375 2.876 5.542 -10.000
263.575 2.876 5.543 -10.000
263.774 2.881 5.544 -10.000
263.975 2.881 5.544 -10.000
264.174 2.885 5.543 -10.000
264.375 2.885 5.545 -10.000
264.575 2.890 5.547 -10.000
264.775 2.890 5.545 -10.000
264.975 2.891 5.547 -10.000
265.174 2.895 5.548 -10.000
265.375 2.896 5.547 -10.000
265.575 2.901 5.547 -10.000
265.774 2.900 5.550 -10.000
265.975 2.905 5.549 -10.000
266.175 2.905 5.549 -10.000
266.375 2.910 5.551 -10.000
266.575 2.910 5.551 -10.000
266.774 2.911 5.552 -10.000
266.975 2.914 5.552 -10.000
267.175 2.915 5.552 -10.000
267.375 2.920 5.551 -10.000
267.574 2.920 5.553 -10.000
267.774 2.925 5.555 -10.000
267.975 2.925 5.556 -10.000
268.175 2.930 5.556 -10.000
268.374 2.929 5.558 -10.000
268.574 2.934 5.556 -10.000
268.774 2.934 5.557 -10.000
268.974 2.934 5.558 -10.000
269.174 2.939 5.559 -10.000
269.375 2.940 5.558 -10.000
269.575 2.944 5.560 -10.000
269.774 2.944 5.561 -10.000
269.974 2.949 5.562 -10.000
270.174 2.949 5.562 -10.000
270.375 2.954 5.564 -10.000
270.574 2.954 5.563 -10.000
270.774 2.959 5.562 -10.000
270.974 2.959 5.566 -10.000
271.174 2.959 5.564 -10.000
271.375 2.964 5.566 -10.000
271.575 2.964 5.568 -10.000
271.775 2.969 5.568 -10.000
271.975 2.969 5.568 -10.000
272.175 2.973 5.570 -10.000
272.374 2.973 5.569 -10.000
272.575 2.978 5.569 -10.000
272.775 2.979 5.571 -10.000
272.975 2.982 5.570 -10.000
273.175 2.983 5.571 -10.000
273.374 2.988 5.572 -10.000
273.574 2.989 5.572 -10.000
273.774 2.988 5.573 -10.000
273.974 2.992 5.573 -10.000
274.174 2.993 5.576 -10.000
274.375 2.998 5.574 -10.000
274.575 2.998 5.575 -10.000
274.774 3.003 5.577 -10.000
274.974 3.003 5.576 -10.000
275.175 3.008 5.577 -10.000
275.374 3.008 5.578 -10.000
275.575 3.008 5.578 -10.000
275.774 3.013 5.577 -10.000
275.974 3.013 5.580 -10.000
276.175 3.018 5.579 -10.000
276.374 3.018 5.581 -10.000
276.575 3.023 5.581 -10.000
276.775 3.023 5.582 -10.000
276.974 3.027 5.581 -10.000
277.174 3.027 5.583 -10.000
277.375 3.032 5.584 -10.000
277.574 3.033 5.583 -10.000
277.775 3.032 5.585 -10.000
277.974 3.037 5.585 -10.000
278.174 3.037 5.585 -10.000
278.375 3.042 5.586 -10.000
278.574 3.042 5.587 -10.000
278.774 3.047 5.587 -10.000
278.974 3.047 5.587 -10.000
279.175 3.052 5.589 -10.000
279.374 3.052 5.589 -10.000
279.574 3.056 5.588 -10.000
279.775 3.057 5.590 -10.000
279.974 3.056 5.590 -10.000
280.175 3.061 5.591 -10.000
280.374 3.061 5.592 -10.000
280.574 3.066 5.592 -10.000
280.775 3.066 5.591 -10.000
280.974 3.072 5.593 -10.000
281.175 3.071 5.594 -10.000
281.374 3.076 5.594 -10.000
281.574 3.076 5.595 -10.000
281.775 3.081 5.596 -10.000
281.974 3.081 5.596 -10.000
282.175 3.081 5.596 -10.000
282.374 3.085 5.597 -10.000
282.574 3.086 5.597 -10.000
282.775 3.091 5.598 -10.000
282.974 3.091 5.598 -10.000
283.175 3.096 5.598 -10.000
283.374 3.095 5.599 -10.000
283.574 3.100 5.600 -10.000
283.775 3.100 5.602 -10.000
283.974 3.105 5.600 -10.000
284.174 3.105 5.602 -10.000
284.374 3.105 5.603 -10.000
284.574 3.110 5.603 -10.000
284.775 3.110 5.605 -10.000
284.974 3.115 5.605 -10.000
285.174 3.115 5.606 -10.000
285.374 3.120 5.606 -10.000
285.575 3.120 5.608 -10.000
285.774 3.125 5.606 -10.000
285.975 3.124 5.605 -10.000
286.175 3.129 5.609 -10.000
286.375 3.129 5.611 -10.000
286.574 3.129 5.610 -10.000
286.775 3.134 5.610 -10.000
286.974 3.134 5.613 -10.000
287.175 3.140 5.612 -10.000
287.375 3.139 5.612 -10.000
287.574 3.143 5.612 -10.000
287.775 3.144 5.612 -10.000
287.974 3.148 5.614 -10.000
288.175 3.147 5.616 -10.000
288.375 3.153 5.616 -10.000
288.574 3.154 5.616 -10.000
288.775 3.154 5.617 -10.000
288.974 3.157 5.617 -10.000
289.175 3.158 5.618 -10.000
289.375 3.163 5.620 -10.000
289.574 3.163 5.620 -10.000
289.775 3.167 5.620 -10.000
289.974 3.167 5.622 -10.000
290.175 3.172 5.621 -10.000
290.375 3.173 5.621 -10.000
290.574 3.178 5.625 -10.000
290.775 3.177 5.624 -10.000
290.974 3.177 5.623 -10.000
291.175 3.182 5.624 -10.000
291.375 3.182 5.627 -10.000
291.574 3.186 5.627 -10.000
291.775 3.186 5.627 -10.000
291.974 3.192 5.630 -10.000
292.175 3.192 5.629 -10.000
292.375 3.197 5.629 -10.000
292.574 3.197 5.630 -10.000
292.775 3.201 5.630 -10.000
292.974 3.202 5.630 -10.000
293.175 3.205 5.631 -10.000
293.375 3.207 5.633 -10.000
293.574 3.207 5.634 -10.000
293.775 3.211 5.634 -10.000
293.974 3.211 5.635 -10.000
294.175 3.217 5.636 -10.000
294.375 3.216 5.636 -10.000
294.574 3.221 5.637 -10.000
294.775 3.221 5.640 -10.000
294.974 3.226 5.638 -10.000
295.174 3.226 5.640 -10.000
295.374 3.229 5.640 -10.000
295.574 3.230 5.640 -10.000
295.775 3.231 5.639 -10.000
295.974 3.236 5.641 -10.000
296.175 3.236 5.641 -10.000
296.375 3.241 5.642 -10.000
296.574 3.241 5.644 -10.000
296.775 3.247 5.645 -10.000
296.974 3.245 5.644 -10.000
297.175 3.250 5.646 -10.000
297.375 3.251 5.646 -10.000
297.574 3.251 5.647 -10.000
297.775 3.256 5.648 -10.000
297.974 3.256 5.648 -10.000
298.175 3.260 5.649 -10.000
298.375 3.260 5.649 -10.000
298.574 3.266 5.651 -10.000
298.775 3.264 5.649 -10.000
298.974 3.270 5.651 -10.000
299.175 3.269 5.651 -10.000
299.375 3.274 5.652 -10.000
299.574 3.276 5.655 -10.000
299.775 3.278 5.656 -10.000
299.974 3.280 5.656 -10.000
300.175 3.279 5.656 -10.000
300.375 3.284 5.657 -10.000
300.574 3.284 5.658 -10.000
300.775 3.290 5.658 -10.000
300.974 3.290 5.659 -10.000
301.175 3.295 5.659 -10.000
301.375 3.294 5.659 -10.000
301.574 3.301 5.662 -10.000
301.775 3.301 5.662 -10.000
301.974 3.304 5.662 -10.000
302.175 3.305 5.664 -10.000
302.375 3.305 5.663 -10.000
302.574 3.310 5.663 -10.000
302.775 3.310 5.666 -10.000
302.974 3.315 5.665 -10.000
303.175 3.315 5.666 -10.000
303.375 3.320 5.668 -10.000
303.574 3.319 5.667 -10.000
303.775 3.324 5.669 -10.000
303.974 3.325 5.668 -10.000
304.175 3.330 5.669 -10.000
304.375 3.330 5.669 -10.000
304.574 3.330 5.670 -10.000
304.775 3.334 5.672 -10.000
304.974 3.335 5.673 -10.000
305.174 3.340 5.673 -10.000
305.374 3.340 5.675 -10.000
305.574 3.344 5.674 -10.000
305.775 3.344 5.674 -10.000
305.974 3.349 5.674 -10.000
306.175 3.349 5.674 -10.000
306.375 3.354 5.675 -10.000
306.574 3.354 5.676 -10.000
306.775 3.354 5.679 -10.000
306.974 3.359 5.676 -10.000
307.175 3.359 5.677 -10.000
307.375 3.363 5.679 -10.000
307.574 3.363 5.678 -10.000
307.775 3.369 5.680 -10.000
307.974 3.368 5.680 -10.000
308.175 3.373 5.679 -10.000
308.375 3.374 5.681 -10.000
308.574 3.373 5.683 -10.000
308.775 3.378 5.683 -10.000
308.974 3.378 5.682 -10.000
309.175 3.383 5.683 -10.000
309.375 3.383 5.683 -10.000
309.574 3.388 5.685 -10.000
309.775 3.388 5.685 -10.000
309.974 3.392 5.686 -10.000
310.175 3.393 5.687 -10.000
310.375 3.396 5.687 -10.000
310.574 3.398 5.688 -10.000
310.775 3.402 5.688 -10.000
310.974 3.402 5.689 -10.000
311.175 3.402 5.689 -10.000
311.375 3.408 5.689 -10.000
311.574 3.407 5.690 -10.000
311.775 3.412 5.691 -10.000
311.974 3.412 5.692 -10.000
312.175 3.417 5.693 -10.000
312.375 3.417 5.695 -10.000
312.574 3.421 5.693 -10.000
312.775 3.423 5.694 -10.000
312.974 3.425 5.696 -10.000
313.175 3.427 5.697 -10.000
313.375 3.426 5.696 -10.000
313.574 3.431 5.698 -10.000
313.775 3.430 5.699 -10.000
313.974 3.436 5.698 -10.000
314.175 3.436 5.699 -10.000
314.375 3.442 5.700 -10.000
314.574 3.442 5.700 -10.000
314.775 3.447 5.702 -10.000
314.974 3.446 5.703 -10.000
315.175 3.452 5.703 -10.000
315.375 3.452 5.704 -10.000
315.574 3.450 5.704 -10.000
315.775 3.455 5.704 -10.000
315.974 3.455 5.705 -10.000
316.175 3.460 5.705 -10.000
316.375 3.459 5.706 -10.000
316.574 3.466 5.707 -10.000
316.775 3.465 5.708 -10.000
316.974 3.471 5.710 -10.000
317.175 3.469 5.708 -10.000
317.375 3.475 5.710 -10.000
317.574 3.475 5.709 -10.000
317.775 3.474 5.709 -10.000
317.974 3.480 5.711 -10.000
318.175 3.479 5.713 -10.000
318.375 3.484 5.714 -10.000
318.574 3.485 5.714 -10.000
318.775 3.490 5.715 -10.000
318.974 3.489 5.715 -10.000
319.175 3.493 5.715 -10.000
319.375 3.496 5.717 -10.000
319.574 3.498 5.715 -10.000
319.775 3.499 5.718 -10.000
319.974 3.499 5.719 -10.000
320.175 3.504 5.720 -10.000
320.375 3.505 5.720 -10.000
320.574 3.509 5.721 -10.000
320.775 3.508 5.722 -10.000
320.974 3.514 5.722 -10.000
321.175 3.514 5.723 -10.000
321.375 3.518 5.723 -10.000
321.574 3.518 5.722 -10.000
321.775 3.524 5.724 -10.000
321.974 3.524 5.727 -10.000
322.175 3.524 5.727 -10.000
322.375 3.528 5.726 -10.000
322.574 3.529 5.728 -10.000
322.775 3.533 5.727 -10.000
322.974 3.533 5.727 -10.000
323.175 3.538 5.728 -10.000
323.375 3.538 5.731 -10.000
323.574 3.544 5.731 -10.000
323.775 3.542 5.731 -10.000
323.974 3.547 5.732 -10.000
324.175 3.548 5.732 -10.000
324.375 3.549 5.732 -10.000
324.574 3.553 5.734 -10.000
324.775 3.553 5.732 -10.000
324.974 3.557 5.734 -10.000
325.175 3.558 5.736 -10.000
325.374 3.564 5.737 -10.000
325.574 3.563 5.738 -10.000
325.775 3.568 5.739 -10.000
325.974 3.567 5.739 -10.000
326.175 3.573 5.739 -10.000
326.375 3.572 5.739 -10.000
326.574 3.572 5.741 -10.000
326.775 3.577 5.742 -10.000
326.974 3.578 5.743 -10.000
327.175 3.583 5.743 -10.000
327.375 3.582 5.743 -10.000
327.574 3.586 5.743 -10.000
327.775 3.588 5.745 -10.000
327.974 3.592 5.745 -10.000
328.175 3.592 5.745 -10.000
328.375 3.597 5.747 -10.000
328.574 3.596 5.747 -10.000
328.775 3.597 5.748 -10.000
328.974 3.602 5.751 -10.000
329.175 3.602 5.749 -10.000
329.375 3.607 5.750 -10.000
329.574 3.606 5.750 -10.000
329.775 3.611 5.751 -10.000
329.974 3.612 5.751 -10.000
330.175 3.617 5.752 -10.000
330.375 3.617 5.754 -10.000
330.574 3.623 5.755 -10.000
330.775 3.622 5.756 -10.000
330.974 3.622 5.756 -10.000
331.175 3.626 5.755 -10.000
331.375 3.627 5.756 -10.000
331.574 3.632 5.759 -10.000
331.775 3.632 5.758 -10.000
331.974 3.637 5.758 -10.000
332.175 3.638 5.761 -10.000
332.375 3.643 5.760 -10.000
332.574 3.641 5.760 -10.000
332.775 3.648 5.762 -10.000
332.974 3.646 5.762 -10.000
333.175 3.647 5.762 -10.000
333.375 3.651 5.763 -10.000
333.574 3.651 5.766 -10.000
333.775 3.656 5.765 -10.000
333.974 3.657 5.766 -10.000
334.175 3.662 5.767 -10.000
334.375 3.660 5.766 -10.000
334.574 3.666 5.765 -10.000
334.775 3.666 5.767 -10.000
334.974 3.671 5.767 -10.000
335.175 3.670 5.768 -10.000
335.374 3.672 5.771 -10.000
335.574 3.676 5.771 -10.000
335.775 3.675 5.771 -10.000
335.974 3.681 5.772 -10.000
336.175 3.681 5.773 -10.000
336.375 3.685 5.773 -10.000
336.574 3.685 5.775 -10.000
336.775 3.691 5.776 -10.000
336.974 3.690 5.774 -10.000
337.175 3.695 5.774 -10.000
337.375 3.696 5.778 -10.000
337.574 3.695 5.777 -10.000
337.775 3.700 5.777 -10.000
337.974 3.701 5.778 -10.000
338.175 3.706 5.778 -10.000
338.375 3.705 5.780 -10.000
338.574 3.711 5.780 -10.000
338.775 3.711 5.781 -10.000
338.974 3.715 5.781 -10.000
339.175 3.716 5.783 -10.000
339.375 3.721 5.783 -10.000
339.574 3.721 5.783 -10.000
339.775 3.722 5.784 -10.000
339.974 3.726 5.785 -10.000
340.175 3.725 5.784 -10.000
340.375 3.731 5.784 -10.000
340.574 3.730 5.787 -10.000
340.775 3.735 5.789 -10.000
340.974 3.735 5.788 -10.000
341.175 3.740 5.790 -10.000
341.375 3.740 5.789 -10.000
341.574 3.745 5.789 -10.000
341.775 3.745 5.793 -10.000
341.974 3.745 5.792 -10.000
342.175 3.749 5.793 -10.000
342.375 3.749 5.794 -10.000
342.574 3.754 5.793 -10.000
342.775 3.755 5.795 -10.000
342.974 3.760 5.795 -10.000
343.175 3.760 5.797 -10.000
343.375 3.765 5.797 -10.000
343.574 3.764 5.796 -10.000
343.775 3.770 5.798 -10.000
343.974 3.769 5.799 -10.000
344.175 3.769 5.801 -10.000
344.375 3.773 5.802 -10.000
344.574 3.774 5.801 -10.000
344.775 3.779 5.800 -10.000
344.974 3.778 5.804 -10.000
345.175 3.784 5.803 -10.000
345.374 3.783 5.804 -10.000
345.574 3.789 5.806 -10.000
345.775 3.788 5.804 -10.000
345.974 3.792 5.806 -10.000
346.175 3.794 5.806 -10.000
346.375 3.793 5.807 -10.000
346.574 3.799 5.808 -10.000
346.775 3.799 5.809 -10.000
346.974 3.803 5.811 -10.000
347.175 3.802 5.810 -10.000
347.375 3.808 5.811 -10.000
347.574 3.808 5.812 -10.000
347.775 3.812 5.811 -10.000
347.974 3.813 5.812 -10.000
348.175 3.818 5.813 -10.000
348.375 3.817 5.815 -10.000
348.574 3.818 5.815 -10.000
348.775 3.823 5.817 -10.000
348.974 3.822 5.816 -10.000
349.175 3.828 5.817 -10.000
349.375 3.828 5.818 -10.000
349.574 3.832 5.818 -10.000
349.775 3.832 5.817 -10.000
349.974 3.836 5.819 -10.000
350.175 3.837 5.820 -10.000
350.374 3.841 5.822 -10.000
350.575 3.842 5.821 -10.000
350.774 3.842 5.823 -10.000
350.975 3.847 5.822 -10.000
351.175 3.846 5.822 -10.000
351.374 3.851 5.825 -10.000
351.574 3.851 5.825 -10.000
351.775 3.857 5.825 -10.000
351.974 3.855 5.828 -10.000
352.175 3.862 5.828 -10.000
352.374 3.862 5.828 -10.000
352.575 3.867 5.829 -10.000
352.774 3.866 5.828 -10.000
352.975 3.870 5.829 -10.000
353.175 3.871 5.830 -10.000
353.374 3.871 5.832 -10.000
353.574 3.877 5.831 -10.000
353.775 3.877 5.833 -10.000
353.974 3.881 5.834 -10.000
354.175 3.881 5.833 -10.000
354.374 3.886 5.835 -10.000
354.575 3.886 5.836 -10.000
354.774 3.891 5.836 -10.000
354.975 3.891 5.837 -10.000
355.175 3.896 5.840 -10.000
355.374 3.896 5.840 -10.000
355.575 3.896 5.840 -10.000
355.774 3.901 5.840 -10.000
355.975 3.901 5.839 -10.000
356.175 3.905 5.840 -10.000
356.374 3.906 5.843 -10.000
356.574 3.910 5.843 -10.000
356.775 3.911 5.845 -10.000
356.974 3.915 5.846 -10.000
357.175 3.916 5.848 -10.000
357.374 3.920 5.847 -10.000
357.575 3.921 5.848 -10.000
357.774 3.921 5.850 -10.000
357.975 3.926 5.848 -10.000
358.175 3.925 5.849 -10.000
358.374 3.930 5.852 -10.000
358.574 3.930 5.852 -10.000
358.775 3.935 5.852 -10.000
358.974 3.935 5.854 -10.000
359.175 3.940 5.854 -10.000
359.374 3.940 5.853 -10.000
359.575 3.946 5.855 -10.000
359.774 3.945 5.854 -10.000
359.975 3.944 5.856 -10.000
360.175 3.950 5.857 -10.000
360.374 3.950 5.859 -10.000
360.574 3.955 5.858 -10.000
360.774 3.955 5.860 -10.000
360.974 3.960 5.859 -10.000
361.175 3.960 5.858 -10.000
361.374 3.964 5.861 -10.000
361.575 3.964 5.863 -10.000
361.774 3.965 5.863 -10.000
361.975 3.970 5.864 -10.000
362.175 3.969 5.865 -10.000
362.374 3.974 5.865 -10.000
362.574 3.975 5.866 -10.000
362.774 3.979 5.868 -10.000
362.974 3.980 5.867 -10.000
363.175 3.984 5.867 -10.000
363.374 3.984 5.869 -10.000
363.575 3.989 5.870 -10.000
363.774 3.989 5.870 -10.000
363.975 3.994 5.872 -10.000
364.175 3.994 5.873 -10.000
364.374 3.993 5.873 -10.000
364.574 3.999 5.873 -10.000
364.775 3.999 5.875 -10.000
364.974 4.004 5.875 -10.000
365.175 4.003 5.876 -10.000
365.374 4.008 5.877 -10.000
365.574 4.008 5.878 -10.000
365.774 4.014 5.879 -10.000
365.974 4.013 5.879 -10.000
366.175 4.018 5.879 -10.000
366.374 4.018 5.880 -10.000
366.575 4.018 5.880 -10.000
366.774 4.023 5.882 -10.000
366.975 4.023 5.883 -10.000
367.175 4.028 5.885 -10.000
367.374 4.028 5.885 -10.000
367.574 4.032 5.883 -10.000
367.774 4.032 5.886 -10.000
367.974 4.037 5.888 -10.000
368.175 4.038 5.886 -10.000
368.374 4.043 5.888 -10.000
368.574 4.042 5.889 -10.000
368.774 4.042 5.889 -10.000
368.975 4.047 5.892 -10.000
369.175 4.048 5.892 -10.000
369.374 4.052 5.891 -10.000
369.574 4.053 5.891 -10.000
369.774 4.057 5.893 -10.000
369.974 4.057 5.893 -10.000
370.175 4.061 5.894 -10.000
370.374 4.062 5.896 -10.000
370.575 4.066 5.897 -10.000
370.774 4.067 5.897 -10.000
370.975 4.066 5.897 -10.000
371.175 4.071 5.898 -10.000
371.374 4.071 5.899 -10.000
371.574 4.076 5.898 -10.000
371.775 4.077 5.902 -10.000
371.974 4.082 5.901 -10.000
372.175 4.081 5.902 -10.000
372.374 4.086 5.903 -10.000
372.575 4.087 5.904 -10.000
372.774 4.088 5.904 -10.000
372.975 4.091 5.905 -10.000
373.175 4.090 5.905 -10.000
373.374 4.096 5.906 -10.000
373.574 4.095 5.906 -10.000
373.774 4.101 5.909 -10.000
373.974 4.101 5.909 -10.000
374.175 4.105 5.908 -10.000
374.374 4.106 5.911 -10.000
374.575 4.111 5.909 -10.000
374.774 4.111 5.911 -10.000
374.975 4.116 5.913 -10.000
375.175 4.115 5.913 -10.000
375.374 4.115 5.914 -10.000
375.575 4.120 5.914 -10.000
375.774 4.120 5.916 -10.000
375.975 4.124 5.915 -10.000
376.175 4.125 5.917 -10.000
376.374 4.129 5.916 -10.000
376.574 4.130 5.916 -10.000
376.774 4.135 5.918 -10.000
376.974 4.135 5.918 -10.000
377.175 4.140 5.920 -10.000
377.374 4.139 5.921 -10.000
377.574 4.140 5.923 -10.000
377.774 4.144 5.921 -10.000
377.974 4.144 5.923 -10.000
378.175 4.150 5.924 -10.000
378.374 4.149 5.923 -10.000
378.575 4.155 5.925 -10.000
378.774 4.154 5.927 -10.000
378.975 4.158 5.927 -10.000
379.175 4.159 5.927 -10.000
379.374 4.163 5.928 -10.000
379.574 4.164 5.928 -10.000
379.774 4.164 5.928 -10.000
379.974 4.169 5.929 -10.000
380.175 4.169 5.931 -10.000
380.374 4.175 5.931 -10.000
380.574 4.173 5.933 -10.000
380.774 4.179 5.933 -10.000
380.975 4.179 5.933 -10.000
381.175 4.183 5.932 -10.000
381.374 4.183 5.935 -10.000
381.574 4.184 5.934 -10.000
381.774 4.188 5.936 -10.000
381.974 4.189 5.936 -10.000
382.175 4.194 5.938 -10.000
382.374 4.193 5.937 -10.000
382.574 4.198 5.941 -10.000
382.774 4.199 5.941 -10.000
382.974 4.203 5.939 -10.000
383.175 4.203 5.942 -10.000
383.374 4.208 5.943 -10.000
383.574 4.207 5.942 -10.000
383.774 4.213 5.944 -10.000
383.974 4.213 5.945 -10.000
384.175 4.212 5.944 -10.000
384.374 4.218 5.945 -10.000
384.574 4.217 5.945 -10.000
384.774 4.223 5.947 -10.000
384.975 4.221 5.946 -10.000
385.175 4.228 5.949 -10.000
385.374 4.227 5.949 -10.000
385.575 4.232 5.951 -10.000
385.774 4.232 5.952 -10.000
385.975 4.237 5.953 -10.000
386.175 4.237 5.950 -10.000
386.374 4.237 5.953 -10.000
386.574 4.243 5.953 -10.000
386.774 4.243 5.953 -10.000
386.975 4.248 5.955 -10.000
387.175 4.247 5.955 -10.000
387.374 4.253 5.956 -10.000
387.574 4.252 5.957 -10.000
387.774 4.258 5.959 -10.000
387.975 4.257 5.958 -10.000
388.175 4.263 5.959 -10.000
388.374 4.262 5.960 -10.000
388.574 4.262 5.961 -10.000
388.774 4.267 5.960 -10.000
388.974 4.267 5.962 -10.000
389.175 4.273 5.963 -10.000
389.374 4.272 5.962 -10.000
389.574 4.277 5.963 -10.000
389.774 4.276 5.964 -10.000
389.974 4.282 5.965 -10.000
390.175 4.282 5.967 -10.000
390.374 4.286 5.966 -10.000
390.574 4.287 5.967 -10.000
390.774 4.287 5.968 -10.000
390.975 4.291 5.969 -10.000
391.175 4.292 5.970 -10.000
391.374 4.296 5.969 -10.000
391.574 4.296 5.972 -10.000
391.774 4.301 5.972 -10.000
391.974 4.301 5.972 -10.000
392.175 4.306 5.973 -10.000
392.374 4.306 5.972 -10.000
392.574 4.306 5.972 -10.000
392.774 4.311 5.976 -10.000
392.974 4.311 5.976 -10.000
393.175 4.316 5.975 -10.000
393.374 4.316 5.976 -10.000
393.574 4.321 5.978 -10.000
393.774 4.321 5.978 -10.000
393.975 4.326 5.979 -10.000
394.175 4.325 5.981 -10.000
394.374 4.330 5.980 -10.000
394.574 4.330 5.979 -10.000
394.774 4.331 5.982 -10.000
394.975 4.335 5.981 -10.000
395.175 4.335 5.982 -10.000
395.374 4.340 5.983 -10.000
395.575 4.340 5.985 -10.000
395.774 4.343 5.984 -10.000
395.975 4.344 5.986 -10.000
396.175 4.349 5.986 -10.000
396.374 4.349 5.986 -10.000
396.574 4.353 5.987 -10.000
396.774 4.355 5.989 -10.000
396.975 4.360 5.990 -10.000
397.175 4.359 5.989 -10.000
397.374 4.360 5.991 -10.000
397.574 4.364 5.991 -10.000
397.774 4.364 5.991 -10.000
397.974 4.369 5.992 -10.000
398.175 4.368 5.991 -10.000
398.374 4.373 5.995 -10.000
398.574 4.372 5.995 -10.000
398.774 4.378 5.996 -10.000
398.975 4.378 5.997 -10.000
399.175 4.382 5.998 -10.000
399.374 4.383 5.999 -10.000
399.574 4.382 5.997 -10.000
399.774 4.389 6.000 -10.000
399.975 4.387 6.001 -10.000
400.175 4.393 6.001 -10.000
400.374 4.393 6.001 -10.000
400.574 4.396 6.003 -10.000
400.774 4.396 6.004 -10.000
400.975 4.400 6.004 -10.000
401.175 4.400 6.004 -10.000
401.374 4.407 6.006 -10.000
401.574 4.407 6.006 -10.000
401.774 4.406 6.008 -10.000
401.975 4.411 6.009 -10.000
402.175 4.411 6.009 -10.000
402.374 4.416 6.011 -10.000
402.574 4.416 6.012 -10.000
402.774 4.421 6.011 -10.000
402.975 4.420 6.012 -10.000
403.175 4.426 6.015 -10.000
403.374 4.425 6.014 -10.000
403.574 4.430 6.016 -10.000
403.774 4.430 6.017 -10.000
403.975 4.430 6.015 -10.000
404.175 4.434 6.018 -10.000
404.374 4.436 6.020 -10.000
404.574 4.440 6.020 -10.000
404.774 4.441 6.021 -10.000
404.975 4.445 6.021 -10.000
405.175 4.446 6.022 -10.000
405.374 4.449 6.021 -10.000
405.574 4.450 6.026 -10.000
405.774 4.455 6.025 -10.000
405.975 4.455 6.025 -10.000
406.175 4.456 6.026 -10.000
406.374 4.459 6.026 -10.000
406.574 4.459 6.026 -10.000
406.774 4.465 6.028 -10.000
406.975 4.466 6.030 -10.000
407.175 4.470 6.031 -10.000
407.374 4.468 6.031 -10.000
407.574 4.474 6.033 -10.000
407.774 4.475 6.033 -10.000
407.975 4.479 6.032 -10.000
408.175 4.479 6.033 -10.000
408.374 4.480 6.035 -10.000
408.574 4.484 6.036 -10.000
408.774 4.483 6.036 -10.000
408.975 4.490 6.037 -10.000
409.175 4.489 6.038 -10.000
409.374 4.494 6.038 -10.000
409.574 4.494 6.039 -10.000
409.774 4.499 6.040 -10.000
409.975 4.498 6.041 -10.000
410.175 4.503 6.042 -10.000
410.374 4.504 6.041 -10.000
410.574 4.504 6.044 -10.000
410.774 4.507 6.045 -10.000
410.975 4.508 6.044 -10.000
411.175 4.514 6.046 -10.000
411.374 4.513 6.048 -10.000
411.574 4.518 6.047 -10.000
411.774 4.518 6.047 -10.000
411.975 4.524 6.050 -10.000
412.175 4.524 6.051 -10.000
412.374 4.527 6.050 -10.000
412.574 4.528 6.053 -10.000
412.774 4.528 6.054 -10.000
412.975 4.533 6.054 -10.000
413.175 4.533 6.051 -10.000
413.374 4.538 6.054 -10.000
413.574 4.539 6.056 -10.000
413.774 4.543 6.056 -10.000
413.975 4.543 6.060 -10.000
414.175 4.549 6.060 -10.000
414.374 4.548 6.059 -10.000
414.574 4.553 6.061 -10.000
414.774 4.553 6.061 -10.000
414.975 4.554 6.062 -10.000
415.175 4.558 6.062 -10.000
415.374 4.559 6.065 -10.000
415.574 4.564 6.065 -10.000
415.774 4.563 6.065 -10.000
415.974 4.569 6.066 -10.000
416.175 4.568 6.068 -10.000
416.374 4.573 6.069 -10.000
416.574 4.574 6.070 -10.000
416.774 4.578 6.069 -10.000
416.975 4.578 6.070 -10.000
417.175 4.583 6.073 -10.000
417.374 4.584 6.073 -10.000
417.574 4.583 6.074 -10.000
417.774 4.587 6.074 -10.000
417.975 4.588 6.074 -10.000
418.175 4.594 6.075 -10.000
418.374 4.593 6.075 -10.000
418.574 4.597 6.075 -10.000
418.774 4.598 6.077 -10.000
418.975 4.603 6.080 -10.000
419.175 4.602 6.080 -10.000
419.374 4.603 6.079 -10.000
419.574 4.608 6.081 -10.000
419.774 4.608 6.081 -10.000
419.975 4.612 6.080 -10.000
420.175 4.613 6.084 -10.000
420.374 4.616 6.085 -10.000
420.574 4.616 6.085 -10.000
420.774 4.622 6.085 -10.000
420.975 4.622 6.089 -10.000
421.175 4.626 6.087 -10.000
421.374 4.626 6.088 -10.000
421.574 4.626 6.089 -10.000
421.774 4.632 6.089 -10.000
421.975 4.631 6.090 -10.000
422.175 4.637 6.091 -10.000
422.374 4.637 6.094 -10.000
422.574 4.642 6.093 -10.000
422.774 4.642 6.095 -10.000
422.975 4.645 6.096 -10.000
423.175 4.645 6.096 -10.000
423.374 4.651 6.096 -10.000
423.574 4.650 6.096 -10.000
423.774 4.651 6.097 -10.000
423.975 4.655 6.100 -10.000
424.175 4.657 6.103 -10.000
424.374 4.660 6.102 -10.000
424.574 4.661 6.104 -10.000
424.774 4.665 6.104 -10.000
424.975 4.664 6.104 -10.000
425.175 4.670 6.104 -10.000
425.374 4.669 6.106 -10.000
425.574 4.675 6.108 -10.000
425.774 4.674 6.108 -10.000
425.975 4.675 6.109 -10.000
426.175 4.679 6.110 -10.000
426.374 4.680 6.110 -10.000
426.574 4.684 6.110 -10.000
426.774 4.684 6.112 -10.000
426.975 4.690 6.113 -10.000
427.175 4.688 6.113 -10.000
427.374 4.695 6.116 -10.000
427.574 4.693 6.116 -10.000
427.774 4.699 6.116 -10.000
427.975 4.699 6.118 -10.000
428.175 4.703 6.119 -10.000
428.374 4.703 6.118 -10.000
428.574 4.704 6.119 -10.000
428.774 4.708 6.119 -10.000
428.975 4.708 6.122 -10.000
429.175 4.713 6.123 -10.000
429.374 4.713 6.124 -10.000
429.574 4.718 6.125 -10.000
429.774 4.718 6.124 -10.000
429.975 4.723 6.126 -10.000
430.175 4.724 6.128 -10.000
430.374 4.725 6.128 -10.000
430.574 4.728 6.130 -10.000
430.774 4.728 6.130 -10.000
430.975 4.734 6.130 -10.000
431.175 4.733 6.131 -10.000
431.374 4.737 6.131 -10.000
431.574 4.738 6.131 -10.000
431.774 4.742 6.134 -10.000
431.975 4.743 6.135 -10.000
432.175 4.747 6.134 -10.000
432.374 4.747 6.135 -10.000
432.574 4.748 6.137 -10.000
432.774 4.752 6.137 -10.000
432.975 4.752 6.138 -10.000
433.175 4.758 6.140 -10.000
433.374 4.757 6.139 -10.000
433.574 4.761 6.139 -10.000
433.774 4.762 6.141 -10.000
433.975 4.768 6.142 -10.000
434.175 4.767 6.143 -10.000
434.374 4.772 6.145 -10.000
434.574 4.773 6.145 -10.000
434.774 4.772 6.146 -10.000
434.975 4.777 6.147 -10.000
435.175 4.776 6.146 -10.000
435.374 4.782 6.147 -10.000
435.574 4.781 6.148 -10.000
435.774 4.786 6.149 -10.000
435.975 4.786 6.149 -10.000
436.175 4.792 6.151 -10.000
436.374 4.791 6.152 -10.000
436.574 4.797 6.152 -10.000
436.774 4.797 6.153 -10.000
436.975 4.797 6.156 -10.000
437.175 4.801 6.155 -10.000
437.374 4.802 6.156 -10.000
437.574 4.806 6.157 -10.000
437.774 4.806 6.157 -10.000
437.975 4.812 6.159 -10.000
438.175 4.813 6.161 -10.000
438.374 4.816 6.160 -10.000
438.574 4.816 6.161 -10.000
438.774 4.820 6.163 -10.000
438.975 4.820 6.163 -10.000
439.175 4.825 6.164 -10.000
439.374 4.826 6.166 -10.000
439.574 4.825 6.165 -10.000
439.774 4.831 6.166 -10.000
439.975 4.830 6.167 -10.000
440.175 4.836 6.168 -10.000
440.374 4.836 6.169 -10.000
440.574 4.840 6.171 -10.000
440.774 4.840 6.171 -10.000
440.975 4.845 6.171 -10.000
441.175 4.844 6.173 -10.000
441.374 4.845 6.173 -10.000
441.574 4.850 6.173 -10.000
441.774 4.851 6.174 -10.000
441.975 4.855 6.176 -10.000
442.175 4.855 6.178 -10.000
442.374 4.859 6.178 -10.000
442.574 4.860 6.179 -10.000
442.774 4.865 6.179 -10.000
442.975 4.864 6.179 -10.000
443.175 4.870 6.180 -10.000
443.374 4.871 6.183 -10.000
443.574 4.873 6.183 -10.000
443.774 4.875 6.183 -10.000
443.975 4.876 6.186 -10.000
444.175 4.881 6.185 -10.000
444.374 4.881 6.185 -10.000
444.574 4.886 6.188 -10.000
444.774 4.885 6.188 -10.000
444.975 4.891 6.188 -10.000
445.175 4.891 6.191 -10.000
445.374 4.896 6.191 -10.000
445.574 4.896 6.191 -10.000
445.774 4.895 6.192 -10.000
445.975 4.899 6.195 -10.000
446.175 4.901 6.195 -10.000
446.374 4.905 6.196 -10.000
446.574 4.904 6.195 -10.000
446.774 4.912 6.196 -10.000
446.975 4.911 6.197 -10.000
447.175 4.915 6.199 -10.000
447.374 4.914 6.199 -10.000
447.575 4.919 6.202 -10.000
447.774 4.919 6.201 -10.000
447.975 4.918 6.202 -10.000
448.175 4.925 6.203 -10.000
448.374 4.923 6.203 -10.000
448.574 4.930 6.206 -10.000
448.774 4.929 6.206 -10.000
448.975 4.933 6.206 -10.000
449.175 4.934 6.207 -10.000
449.374 4.939 6.208 -10.000
449.574 4.939 6.208 -10.000
449.774 4.944 6.209 -10.000
449.975 4.943 6.210 -10.000
450.175 4.949 6.211 -10.000
450.374 4.948 6.214 -10.000
450.575 4.949 6.214 -10.000
450.774 4.954 6.214 -10.000
450.975 4.955 6.218 -10.000
451.175 4.957 6.217 -10.000
451.374 4.957 6.219 -10.000
451.575 4.962 6.220 -10.000
451.774 4.961 6.217 -10.000
451.975 4.967 6.220 -10.000
452.175 4.967 6.222 -10.000
452.374 4.972 6.224 -10.000
452.574 4.971 6.223 -10.000
452.774 4.972 6.224 -10.000
452.974 4.976 6.226 -10.000
453.175 4.977 6.225 -10.000
453.374 4.981 6.226 -10.000
453.575 4.981 6.227 -10.000
453.774 4.987 6.229 -10.000
453.975 4.986 6.230 -10.000
454.175 4.991 6.230 -10.000
454.374 4.990 6.231 -10.000
454.574 4.996 6.231 -10.000
454.774 4.995 6.235 -10.000
454.975 4.996 6.234 -10.000
455.175 5.001 6.236 -10.000
455.374 5.001 6.238 -10.000
455.574 5.005 6.237 -10.000
455.774 5.006 6.239 -10.000
455.975 5.010 6.239 -10.000
456.175 5.011 6.242 -10.000
456.374 5.015 6.242 -10.000
456.574 5.016 6.243 -10.000
456.774 5.020 6.243 -10.000
456.975 5.020 6.243 -10.000
457.175 5.020 6.246 -10.000
457.374 5.025 6.249 -10.000
457.574 5.026 6.248 -10.000
457.774 5.031 6.249 -10.000
457.975 5.031 6.250 -10.000
458.175 5.036 6.250 -10.000
458.374 5.036 6.251 -10.000
458.574 5.040 6.252 -10.000
458.774 5.040 6.254 -10.000
458.975 5.046 6.256 -10.000
459.175 5.045 6.256 -10.000
459.374 5.045 6.258 -10.000
459.574 5.050 6.256 -10.000
459.774 5.050 6.258 -10.000
459.975 5.054 6.259 -10.000
460.175 5.054 6.258 -10.000
460.374 5.059 6.260 -10.000
460.574 5.059 6.263 -10.000
460.774 5.064 6.263 -10.000
460.975 5.065 6.264 -10.000
461.175 5.069 6.265 -10.000
461.374 5.070 6.266 -10.000
461.574 5.069 6.266 -10.000
461.774 5.074 6.267 -10.000
461.975 5.074 6.268 -10.000
462.175 5.079 6.268 -10.000
462.374 5.079 6.269 -10.000
462.574 5.085 6.271 -10.000
462.774 5.084 6.272 -10.000
462.975 5.088 6.272 -10.000
463.175 5.089 6.274 -10.000
463.374 5.094 6.273 -10.000
463.574 5.094 6.274 -10.000
463.774 5.094 6.275 -10.000
463.975 5.099 6.277 -10.000
464.175 5.099 6.278 -10.000
464.374 5.103 6.280 -10.000
464.574 5.104 6.280 -10.000
464.774 5.108 6.280 -10.000
464.975 5.109 6.281 -10.000
465.175 5.113 6.281 -10.000
465.374 5.115 6.283 -10.000
465.574 5.119 6.284 -10.000
465.774 5.118 6.285 -10.000
465.975 5.120 6.286 -10.000
466.175 5.124 6.288 -10.000
466.374 5.123 6.288 -10.000
466.575 5.128 6.289 -10.000
466.774 5.129 6.289 -10.000
466.975 5.133 6.291 -10.000
467.175 5.132 6.289 -10.000
467.374 5.138 6.294 -10.000
467.575 5.138 6.295 -10.000
467.774 5.144 6.295 -10.000
467.975 5.144 6.295 -10.000
468.175 5.143 6.297 -10.000
468.374 5.147 6.298 -10.000
468.574 5.147 6.295 -10.000
468.774 5.153 6.300 -10.000
468.975 5.152 6.299 -10.000
469.175 5.157 6.301 -10.000
469.374 5.157 6.303 -10.000
469.575 5.162 6.303 -10.000
469.774 5.162 6.303 -10.000
469.975 5.167 6.305 -10.000
470.175 5.167 6.306 -10.000
470.374 5.168 6.305 -10.000
470.575 5.174 6.308 -10.000
470.774 5.174 6.309 -10.000
470.975 5.177 6.309 -10.000
471.175 5.178 6.311 -10.000
471.374 5.183 6.312 -10.000
471.575 5.183 6.312 -10.000
471.774 5.188 6.313 -10.000
471.975 5.188 6.314 -10.000
472.175 5.189 6.317 -10.000
472.374 5.193 6.316 -10.000
472.575 5.194 6.318 -10.000
472.774 5.197 6.319 -10.000
472.975 5.196 6.317 -10.000
473.175 5.201 6.319 -10.000
473.374 5.203 6.321 -10.000
473.575 5.208 6.320 -10.000
473.774 5.206 6.320 -10.000
473.975 5.211 6.323 -10.000
474.175 5.212 6.325 -10.000
474.374 5.217 6.323 -10.000
474.575 5.217 6.327 -10.000
474.774 5.216 6.327 -10.000
474.975 5.223 6.327 -10.000
475.175 5.221 6.328 -10.000
475.374 5.227 6.329 -10.000
475.575 5.226 6.329 -10.000
475.774 5.231 6.331 -10.000
475.975 5.231 6.333 -10.000
476.175 5.236 6.333 -10.000
476.374 5.236 6.333 -10.000
476.574 5.242 6.335 -10.000
476.774 5.240 6.334 -10.000
476.975 5.240 6.336 -10.000
477.175 5.246 6.338 -10.000
477.374 5.246 6.338 -10.000
477.574 5.251 6.339 -10.000
477.774 5.252 6.342 -10.000
477.975 5.255 6.341 -10.000
478.175 5.256 6.342 -10.000
478.374 5.261 6.344 -10.000
478.574 5.260 6.344 -10.000
478.774 5.264 6.344 -10.000
478.975 5.266 6.346 -10.000
479.175 5.270 6.347 -10.000
479.374 5.269 6.347 -10.000
479.574 5.270 6.348 -10.000
479.774 5.275 6.351 -10.000
479.975 5.275 6.348 -10.000
480.175 5.281 6.351 -10.000
480.374 5.281 6.353 -10.000
480.574 5.284 6.351 -10.000
480.774 5.285 6.353 -10.000
480.975 5.290 6.353 -10.000
481.175 5.289 6.354 -10.000
481.374 5.289 6.356 -10.000
481.574 5.294 6.356 -10.000
481.774 5.294 6.358 -10.000
481.975 5.299 6.358 -10.000
482.175 5.299 6.359 -10.000
482.374 5.304 6.360 -10.000
482.574 5.304 6.361 -10.000
482.774 5.308 6.363 -10.000
482.975 5.308 6.363 -10.000
483.175 5.313 6.363 -10.000
483.374 5.315 6.364 -10.000
483.574 5.314 6.366 -10.000
483.774 5.318 6.365 -10.000
483.975 5.318 6.365 -10.000
484.175 5.323 6.368 -10.000
484.374 5.324 6.369 -10.000
484.574 5.328 6.368 -10.000
484.774 5.328 6.369 -10.000
484.975 5.332 6.369 -10.000
485.175 5.334 6.369 -10.000
485.374 5.338 6.370 -10.000
485.574 5.338 6.371 -10.000
485.774 5.338 6.371 -10.000
485.975 5.342 6.370 -10.000
486.175 5.342 6.371 -10.000
486.374 5.347 6.365 -10.000
486.575 5.348 5.570 -10.000
486.774 5.352 5.613 -10.000
486.975 5.353 5.645 -10.000
487.175 5.359 5.674 -10.000
487.374 5.358 5.700 -10.000
487.575 5.364 5.738 -10.000
487.774 5.362 5.771 -10.000
487.975 5.363 5.811 -10.000
488.175 5.368 5.849 -10.000
488.374 5.367 5.897 -10.000
488.575 5.372 5.927 -10.000
488.774 5.372 5.963 -10.000
488.975 5.378 5.996 -10.000
489.175 5.378 6.028 -10.000
489.374 5.381 6.066 -10.000
489.575 5.381 6.083 -10.000
489.774 5.387 6.108 -10.000
489.975 5.386 6.132 -10.000
490.175 5.386 6.151 -10.000
490.374 5.391 6.167 -10.000
490.575 5.392 6.182 -10.000
490.774 5.396 6.190 -10.000
490.975 5.397 6.202 -10.000
491.175 5.401 6.209 -10.000
491.374 5.402 6.213 -10.000
491.574 5.407 6.215 -10.000
491.774 5.405 6.218 -10.000
491.975 5.411 6.221 -10.000
492.175 5.411 6.223 -10.000
492.374 5.411 6.225 -10.000
492.574 5.416 6.227 -10.000
492.774 5.416 6.229 -10.000
492.975 5.421 6.229 -10.000
493.175 5.420 6.231 -10.000
493.374 5.426 6.232 -10.000
493.575 5.426 6.234 -10.000
493.774 5.431 6.236 -10.000
493.975 5.431 6.236 -10.000
494.175 5.436 6.235 -10.000
494.374 5.435 6.238 -10.000
494.575 5.436 6.239 -10.000
494.774 5.441 6.240 -10.000
494.975 5.440 6.243 -10.000
495.175 5.446 6.244 -10.000
495.374 5.445 6.244 -10.000
495.574 5.450 6.244 -10.000
495.774 5.450 6.248 -10.000
495.975 5.455 6.248 -10.000
496.175 5.455 6.249 -10.000
496.374 5.431 5.984 -10.000
496.575 5.396 5.218 -10.000
496.774 5.331 4.081 -10.000
496.975 5.249 2.815 -10.000
497.175 5.148 1.592 -10.000
497.374 5.045 0.560 -10.000
497.574 4.916 0.107 -10.000
497.774 4.772 -0.007 -10.000
497.975 4.624 -0.007 -10.000
498.175 4.446 -0.006 -10.000
498.374 4.233 -0.006 -10.000