## input
Date 10/15/2009
Start Time 15:32:07
Material Aluminum 6061
Diameter (in) 0.247
Gauge Length (in) 0.499
Crosshead Speed (in/min) 0.01
Comments
*Analog data are recorded as voltages. Multiply by the appropriate scale factor to convert.
Time (s) Crosshead Position (in.) Load (lbs.) Extensometer (in.)
0.030000 500.000000 0.001000 <-- scale factors (unit per volt)
0.022 -0.035 0.004 -10.000
0.223 -0.035 0.003 -10.000
0.422 -0.030 0.003 -10.000
0.622 -0.030 0.002 -10.000
0.823 -0.030 0.001 -10.000
1.023 -0.030 0.001 -10.000
1.223 -0.030 0.002 -10.000
1.422 -0.025 0.004 -10.000
1.622 -0.025 0.004 -10.000
1.823 -0.025 0.006 -10.000
2.023 -0.025 0.009 -10.000
2.223 -0.021 0.010 -10.000
2.422 -0.020 0.012 -10.000
2.622 -0.021 0.014 -10.000
2.823 -0.020 0.017 -10.000
3.023 -0.021 0.019 -10.000
3.223 -0.016 0.020 -10.000
3.422 -0.015 0.024 -10.000
3.622 -0.016 0.025 -10.000
3.823 -0.015 0.029 -10.000
4.023 -0.011 0.031 -10.000
4.223 -0.010 0.035 -10.000
4.422 -0.010 0.039 -10.000
4.622 -0.011 0.042 -10.000
4.823 -0.005 0.048 -10.000
5.023 -0.005 0.054 -10.000
5.223 -0.002 0.064 -10.000
5.422 -0.002 0.069 -10.000
5.622 -0.001 0.078 -10.000
5.823 0.004 0.087 -10.000
6.023 0.004 0.097 -10.000
6.223 0.008 0.105 -10.000
6.422 0.009 0.114 -10.000
6.622 0.013 0.124 -10.000
6.823 0.014 0.133 -10.000
7.023 0.018 0.144 -10.000
7.223 0.018 0.156 -10.000
7.422 0.021 0.166 -10.000
7.622 0.021 0.177 -10.000
7.823 0.021 0.187 -10.000
8.023 0.026 0.198 -10.000
8.223 0.026 0.209 -10.000
8.422 0.031 0.223 -10.000
8.622 0.031 0.233 -10.000
8.823 0.035 0.244 -10.000
9.023 0.036 0.257 -10.000
9.223 0.041 0.270 -10.000
9.422 0.041 0.280 -10.000
9.622 0.045 0.292 -10.000
9.823 0.046 0.303 -10.000
10.023 0.045 0.314 -10.000
10.223 0.050 0.326 -10.000
10.422 0.051 0.338 -10.000
10.622 0.056 0.347 -10.000
10.823 0.055 0.358 -10.000
11.023 0.060 0.370 -10.000
11.223 0.060 0.382 -10.000
11.422 0.065 0.391 -10.000
11.622 0.064 0.401 -10.000
11.823 0.070 0.410 -10.000
12.023 0.070 0.420 -10.000
12.223 0.075 0.430 -10.000
12.422 0.074 0.439 -10.000
12.622 0.075 0.447 -10.000
12.823 0.079 0.454 -10.000
13.023 0.079 0.461 -10.000
13.223 0.084 0.466 -10.000
13.422 0.084 0.469 -10.000
13.622 0.089 0.472 -10.000
13.823 0.089 0.475 -10.000
14.023 0.095 0.478 -10.000
14.223 0.094 0.480 -10.000
14.422 0.099 0.482 -10.000
14.622 0.099 0.484 -10.000
14.823 0.099 0.486 -10.000
15.023 0.104 0.488 -10.000
15.223 0.104 0.489 -10.000
15.422 0.109 0.491 -10.000
15.622 0.108 0.493 -10.000
15.823 0.113 0.494 -10.000
16.023 0.114 0.496 -10.000
16.223 0.119 0.498 -10.000
16.422 0.119 0.499 -10.000
16.622 0.118 0.499 -10.000
16.823 0.123 0.500 -10.000
17.023 0.124 0.502 -10.000
17.223 0.128 0.502 -10.000
17.422 0.129 0.504 -10.000
17.622 0.134 0.507 -10.000
17.823 0.133 0.508 -10.000
18.023 0.138 0.510 -10.000
18.223 0.139 0.512 -10.000
18.422 0.143 0.514 -10.000
18.622 0.143 0.516 -10.000
18.823 0.143 0.518 -10.000
19.023 0.148 0.520 -10.000
19.223 0.149 0.522 -10.000
19.422 0.153 0.523 -10.000
19.622 0.152 0.523 -10.000
19.823 0.157 0.524 -10.000
20.023 0.157 0.525 -10.000
20.223 0.162 0.525 -10.000
20.422 0.163 0.527 -10.000
20.622 0.168 0.527 -10.000
20.823 0.167 0.527 -10.000
21.023 0.168 0.528 -10.000
21.223 0.174 0.529 -10.000
21.422 0.174 0.529 -10.000
21.622 0.178 0.531 -10.000
21.823 0.177 0.531 -10.000
22.023 0.183 0.532 -10.000
22.223 0.183 0.532 -10.000
22.422 0.187 0.533 -10.000
22.622 0.188 0.534 -10.000
22.823 0.194 0.535 -10.000
23.023 0.193 0.536 -10.000
23.223 0.196 0.537 -10.000
23.422 0.198 0.538 -10.000
23.622 0.198 0.539 -10.000
23.823 0.203 0.543 -10.000
24.023 0.203 0.545 -10.000
24.223 0.208 0.547 -10.000
24.422 0.208 0.550 -10.000
24.622 0.213 0.553 -10.000
24.823 0.213 0.555 -10.000
25.023 0.217 0.559 -10.000
25.223 0.217 0.563 -10.000
25.422 0.222 0.570 -10.000
25.622 0.222 0.575 -10.000
25.823 0.221 0.581 -10.000
26.023 0.227 0.587 -10.000
26.223 0.227 0.595 -10.000
26.422 0.232 0.602 -10.000
26.622 0.233 0.610 -10.000
26.823 0.236 0.619 -10.000
27.023 0.236 0.629 -10.000
27.223 0.241 0.639 -10.000
27.422 0.241 0.651 -10.000
27.622 0.247 0.664 -10.000
27.822 0.247 0.675 -10.000
28.023 0.246 0.688 -10.000
28.223 0.252 0.700 -10.000
28.422 0.251 0.712 -10.000
28.622 0.255 0.723 -10.000
28.823 0.257 0.738 -10.000
29.023 0.261 0.751 -10.000
29.223 0.261 0.764 -10.000
29.422 0.266 0.780 -10.000
29.622 0.265 0.794 -10.000
29.823 0.271 0.811 -10.000
30.023 0.270 0.825 -10.000
30.223 0.271 0.841 -10.000
30.422 0.275 0.858 -10.000
30.622 0.276 0.874 -10.000
30.822 0.280 0.889 -10.000
31.023 0.280 0.908 -10.000
31.223 0.284 0.924 -10.000
31.422 0.285 0.943 -10.000
31.622 0.290 0.959 -10.000
31.822 0.290 0.978 -10.000
32.023 0.294 0.998 -10.000
32.223 0.294 1.017 -10.000
32.422 0.295 1.036 -10.000
32.622 0.299 1.053 -10.000
32.823 0.299 1.074 -10.000
33.023 0.304 1.093 -10.000
33.223 0.304 1.113 -10.000
33.422 0.309 1.133 -10.000
33.622 0.309 1.149 -10.000
33.823 0.314 1.171 -10.000
34.023 0.314 1.189 -10.000
34.223 0.318 1.209 -10.000
34.422 0.318 1.229 -10.000
34.622 0.319 1.247 -10.000
34.822 0.323 1.264 -10.000
35.023 0.324 1.285 -10.000
35.223 0.328 1.304 -10.000
35.422 0.329 1.325 -10.000
35.622 0.333 1.342 -10.000
35.822 0.333 1.363 -10.000
36.023 0.338 1.382 -10.000
36.223 0.339 1.405 -10.000
36.422 0.343 1.425 -10.000
36.622 0.343 1.445 -10.000
36.823 0.343 1.467 -10.000
37.023 0.348 1.489 -10.000
37.223 0.348 1.510 -10.000
37.422 0.353 1.535 -10.000
37.622 0.352 1.555 -10.000
37.822 0.358 1.576 -10.000
38.023 0.357 1.600 -10.000
38.223 0.363 1.620 -10.000
38.422 0.362 1.644 -10.000
38.622 0.364 1.666 -10.000
38.823 0.368 1.690 -10.000
39.023 0.366 1.713 -10.000
39.223 0.372 1.739 -10.000
39.422 0.372 1.763 -10.000
39.622 0.377 1.784 -10.000
39.822 0.377 1.807 -10.000
40.023 0.382 1.831 -10.000
40.223 0.382 1.857 -10.000
40.422 0.388 1.883 -10.000
40.622 0.387 1.905 -10.000
40.822 0.392 1.928 -10.000
41.023 0.391 1.952 -10.000
41.223 0.392 1.977 -10.000
41.422 0.397 2.002 -10.000
41.622 0.396 2.026 -10.000
41.822 0.401 2.050 -10.000
42.023 0.401 2.078 -10.000
42.223 0.406 2.103 -10.000
42.422 0.406 2.133 -10.000
42.622 0.411 2.157 -10.000
42.822 0.411 2.182 -10.000
43.023 0.416 2.212 -10.000
43.223 0.416 2.237 -10.000
43.422 0.416 2.263 -10.000
43.622 0.421 2.290 -10.000
43.823 0.421 2.320 -10.000
44.023 0.426 2.346 -10.000
44.223 0.426 2.377 -10.000
44.422 0.430 2.405 -10.000
44.622 0.431 2.429 -10.000
44.823 0.436 2.458 -10.000
45.023 0.436 2.485 -10.000
45.223 0.440 2.514 -10.000
45.422 0.440 2.540 -10.000
45.622 0.440 2.565 -10.000
45.823 0.446 2.597 -10.000
46.023 0.446 2.623 -10.000
46.223 0.450 2.654 -10.000
46.422 0.450 2.683 -10.000
46.622 0.454 2.708 -10.000
46.822 0.455 2.737 -10.000
47.023 0.460 2.764 -10.000
47.223 0.460 2.794 -10.000
47.422 0.465 2.825 -10.000
47.622 0.465 2.849 -10.000
47.823 0.465 2.880 -10.000
48.023 0.470 2.907 -10.000
48.223 0.470 2.937 -10.000
48.422 0.474 2.964 -10.000
48.622 0.474 2.992 -10.000
48.822 0.480 3.019 -10.000
49.023 0.479 3.050 -10.000
49.223 0.485 3.077 -10.000
49.422 0.485 3.105 -10.000
49.622 0.490 3.131 -10.000
49.823 0.490 3.158 -10.000
50.023 0.490 3.185 -10.000
50.223 0.495 3.214 -10.000
50.422 0.495 3.242 -10.000
50.622 0.500 3.267 -10.000
50.822 0.500 3.289 -10.000
51.023 0.506 3.318 -10.000
51.223 0.506 3.343 -10.000
51.422 0.510 3.368 -10.000
51.622 0.510 3.392 -10.000
51.823 0.515 3.420 -10.000
52.023 0.515 3.443 -10.000
52.223 0.519 3.471 -10.000
52.422 0.520 3.501 -10.000
52.622 0.520 3.520 -10.000
52.822 0.525 3.545 -10.000
53.023 0.525 3.567 -10.000
53.223 0.529 3.593 -10.000
53.422 0.529 3.619 -10.000
53.622 0.534 3.640 -10.000
53.822 0.534 3.663 -10.000
54.023 0.538 3.686 -10.000
54.223 0.539 3.705 -10.000
54.422 0.539 3.728 -10.000
54.622 0.544 3.746 -10.000
54.823 0.544 3.768 -10.000
55.023 0.549 3.786 -10.000
55.223 0.549 3.807 -10.000
55.422 0.553 3.823 -10.000
55.622 0.554 3.841 -10.000
55.823 0.559 3.860 -10.000
56.023 0.559 3.875 -10.000
56.223 0.564 3.891 -10.000
56.422 0.563 3.907 -10.000
56.622 0.563 3.920 -10.000
56.822 0.568 3.932 -10.000
57.023 0.568 3.948 -10.000
57.223 0.573 3.960 -10.000
57.422 0.573 3.971 -10.000
57.622 0.578 3.984 -10.000
57.823 0.578 3.994 -10.000
58.023 0.584 4.005 -10.000
58.223 0.583 4.016 -10.000
58.422 0.587 4.026 -10.000
58.622 0.586 4.034 -10.000
58.822 0.587 4.043 -10.000
59.023 0.592 4.052 -10.000
59.223 0.592 4.058 -10.000
59.422 0.597 4.067 -10.000
59.622 0.596 4.073 -10.000
59.823 0.601 4.079 -10.000
60.023 0.601 4.087 -10.000
60.223 0.606 4.093 -10.000
60.422 0.606 4.099 -10.000
60.622 0.611 4.104 -10.000
60.823 0.612 4.112 -10.000
61.023 0.611 4.116 -10.000
61.223 0.617 4.121 -10.000
61.422 0.616 4.127 -10.000
61.622 0.621 4.130 -10.000
61.822 0.621 4.134 -10.000
62.023 0.626 4.141 -10.000
62.223 0.626 4.144 -10.000
62.422 0.630 4.148 -10.000
62.622 0.630 4.153 -10.000
62.823 0.635 4.157 -10.000
63.023 0.635 4.160 -10.000
63.223 0.637 4.165 -10.000
63.422 0.640 4.169 -10.000
63.622 0.640 4.171 -10.000
63.822 0.645 4.174 -10.000
64.023 0.645 4.179 -10.000
64.223 0.649 4.182 -10.000
64.422 0.649 4.185 -10.000
64.622 0.654 4.189 -10.000
64.823 0.655 4.191 -10.000
65.023 0.659 4.194 -10.000
65.223 0.659 4.198 -10.000
65.422 0.664 4.200 -10.000
65.622 0.664 4.203 -10.000
65.822 0.665 4.206 -10.000
66.023 0.669 4.210 -10.000
66.223 0.669 4.212 -10.000
66.422 0.674 4.215 -10.000
66.622 0.674 4.217 -10.000
66.822 0.679 4.219 -10.000
67.023 0.679 4.223 -10.000
67.223 0.683 4.226 -10.000
67.422 0.684 4.229 -10.000
67.622 0.684 4.230 -10.000
67.823 0.688 4.235 -10.000
68.023 0.688 4.236 -10.000
68.223 0.694 4.239 -10.000
68.422 0.694 4.243 -10.000
68.622 0.698 4.244 -10.000
68.822 0.698 4.247 -10.000
69.023 0.704 4.249 -10.000
69.223 0.703 4.253 -10.000
69.422 0.708 4.255 -10.000
69.622 0.708 4.258 -10.000
69.823 0.713 4.260 -10.000
70.023 0.713 4.262 -10.000
70.223 0.713 4.265 -10.000
70.422 0.718 4.268 -10.000
70.622 0.718 4.270 -10.000
70.822 0.723 4.272 -10.000
71.023 0.723 4.275 -10.000
71.223 0.727 4.276 -10.000
71.422 0.728 4.279 -10.000
71.622 0.733 4.281 -10.000
71.823 0.733 4.283 -10.000
72.023 0.733 4.284 -10.000
72.223 0.738 4.290 -10.000
72.422 0.737 4.291 -10.000
72.622 0.742 4.294 -10.000
72.822 0.742 4.295 -10.000
73.023 0.747 4.300 -10.000
73.223 0.747 4.300 -10.000
73.422 0.752 4.303 -10.000
73.622 0.752 4.307 -10.000
73.823 0.757 4.308 -10.000
74.023 0.757 4.310 -10.000
74.223 0.762 4.313 -10.000
74.422 0.762 4.313 -10.000
74.622 0.762 4.317 -10.000
74.822 0.766 4.320 -10.000
75.023 0.767 4.321 -10.000
75.223 0.772 4.323 -10.000
75.422 0.772 4.326 -10.000
75.622 0.777 4.329 -10.000
75.822 0.777 4.330 -10.000
76.023 0.782 4.334 -10.000
76.223 0.781 4.335 -10.000
76.422 0.781 4.337 -10.000
76.622 0.786 4.338 -10.000
76.823 0.786 4.343 -10.000
77.023 0.791 4.343 -10.000
77.223 0.791 4.347 -10.000
77.422 0.796 4.348 -10.000
77.622 0.796 4.350 -10.000
77.822 0.801 4.352 -10.000
78.023 0.801 4.356 -10.000
78.223 0.806 4.358 -10.000
78.422 0.806 4.360 -10.000
78.622 0.807 4.362 -10.000
78.822 0.811 4.364 -10.000
79.023 0.812 4.367 -10.000
79.223 0.816 4.368 -10.000
79.422 0.816 4.371 -10.000
79.622 0.821 4.373 -10.000
79.823 0.821 4.374 -10.000
80.023 0.826 4.378 -10.000
80.223 0.826 4.379 -10.000
80.422 0.831 4.380 -10.000
80.622 0.831 4.386 -10.000
80.822 0.835 4.386 -10.000
81.023 0.836 4.389 -10.000
81.223 0.836 4.391 -10.000
81.422 0.840 4.393 -10.000
81.622 0.840 4.393 -10.000
81.822 0.846 4.395 -10.000
82.023 0.845 4.398 -10.000
82.223 0.850 4.400 -10.000
82.422 0.851 4.402 -10.000
82.622 0.855 4.404 -10.000
82.822 0.855 4.406 -10.000
83.023 0.859 4.407 -10.000
83.223 0.860 4.412 -10.000
83.422 0.860 4.413 -10.000
83.622 0.864 4.415 -10.000
83.823 0.865 4.418 -10.000
84.023 0.869 4.419 -10.000
84.223 0.869 4.422 -10.000
84.422 0.874 4.424 -10.000
84.622 0.874 4.425 -10.000
84.823 0.880 4.428 -10.000
85.023 0.879 4.430 -10.000
85.223 0.884 4.432 -10.000
85.422 0.884 4.435 -10.000
85.622 0.885 4.437 -10.000
85.822 0.889 4.439 -10.000
86.023 0.889 4.440 -10.000
86.223 0.894 4.443 -10.000
86.422 0.894 4.445 -10.000
86.622 0.899 4.448 -10.000
86.823 0.899 4.449 -10.000
87.023 0.904 4.451 -10.000
87.223 0.904 4.454 -10.000
87.422 0.909 4.455 -10.000
87.622 0.909 4.458 -10.000
87.822 0.908 4.458 -10.000
88.023 0.914 4.461 -10.000
88.223 0.913 4.464 -10.000
88.422 0.918 4.466 -10.000
88.622 0.918 4.467 -10.000
88.823 0.923 4.469 -10.000
89.023 0.923 4.472 -10.000
89.223 0.928 4.475 -10.000
89.422 0.928 4.476 -10.000
89.622 0.932 4.478 -10.000
89.822 0.933 4.479 -10.000
90.023 0.933 4.481 -10.000
90.223 0.937 4.486 -10.000
90.422 0.938 4.486 -10.000
90.622 0.943 4.489 -10.000
90.823 0.943 4.492 -10.000
91.023 0.948 4.492 -10.000
91.223 0.947 4.496 -10.000
91.422 0.952 4.497 -10.000
91.622 0.952 4.499 -10.000
91.822 0.952 4.500 -10.000
92.023 0.957 4.503 -10.000
92.223 0.957 4.506 -10.000
92.422 0.962 4.506 -10.000
92.622 0.962 4.509 -10.000
92.823 0.967 4.511 -10.000
93.023 0.967 4.512 -10.000
93.223 0.971 4.515 -10.000
93.422 0.972 4.517 -10.000
93.622 0.977 4.518 -10.000
93.822 0.976 4.520 -10.000
94.023 0.982 4.525 -10.000
94.223 0.981 4.525 -10.000
94.422 0.982 4.527 -10.000
94.622 0.986 4.530 -10.000
94.823 0.986 4.531 -10.000
95.023 0.991 4.533 -10.000
95.223 0.991 4.535 -10.000
95.422 0.996 4.537 -10.000
95.622 0.996 4.539 -10.000
95.823 1.001 4.541 -10.000
96.023 1.001 4.543 -10.000
96.223 1.006 4.546 -10.000
96.422 1.006 4.546 -10.000
96.622 1.006 4.549 -10.000
96.822 1.010 4.551 -10.000
97.023 1.010 4.553 -10.000
97.223 1.016 4.556 -10.000
97.422 1.015 4.557 -10.000
97.622 1.021 4.560 -10.000
97.823 1.020 4.561 -10.000
98.022 1.025 4.563 -10.000
98.223 1.025 4.564 -10.000
98.422 1.031 4.566 -10.000
98.622 1.030 4.569 -10.000
98.823 1.030 4.571 -10.000
99.022 1.035 4.575 -10.000
99.223 1.035 4.575 -10.000
99.422 1.040 4.578 -10.000
99.622 1.040 4.580 -10.000
99.823 1.045 4.582 -10.000
100.022 1.045 4.583 -10.000
100.223 1.050 4.584 -10.000
100.422 1.050 4.587 -10.000
100.622 1.051 4.588 -10.000
100.823 1.055 4.590 -10.000
101.022 1.055 4.595 -10.000
101.223 1.060 4.594 -10.000
101.422 1.059 4.597 -10.000
101.622 1.064 4.598 -10.000
101.823 1.065 4.600 -10.000
102.022 1.070 4.603 -10.000
102.223 1.069 4.605 -10.000
102.422 1.074 4.607 -10.000
102.622 1.074 4.607 -10.000
102.823 1.079 4.609 -10.000
103.022 1.079 4.613 -10.000
103.223 1.079 4.613 -10.000
103.422 1.084 4.614 -10.000
103.622 1.084 4.616 -10.000
103.823 1.089 4.618 -10.000
104.022 1.089 4.620 -10.000
104.223 1.094 4.625 -10.000
104.422 1.093 4.624 -10.000
104.622 1.099 4.626 -10.000
104.823 1.098 4.629 -10.000
105.022 1.103 4.630 -10.000
105.223 1.103 4.632 -10.000
105.422 1.103 4.634 -10.000
105.622 1.109 4.636 -10.000
105.822 1.109 4.634 -10.000
106.022 1.113 4.638 -10.000
106.223 1.113 4.641 -10.000
106.422 1.119 4.642 -10.000
106.622 1.118 4.644 -10.000
106.822 1.123 4.646 -10.000
107.022 1.123 4.648 -10.000
107.223 1.128 4.649 -10.000
107.422 1.128 4.652 -10.000
107.622 1.129 4.654 -10.000
107.823 1.133 4.655 -10.000
108.022 1.133 4.657 -10.000
108.223 1.138 4.659 -10.000
108.422 1.138 4.659 -10.000
108.622 1.143 4.662 -10.000
108.822 1.143 4.663 -10.000
109.022 1.148 4.665 -10.000
109.223 1.148 4.667 -10.000
109.422 1.153 4.671 -10.000
109.622 1.153 4.670 -10.000
109.822 1.152 4.671 -10.000
110.022 1.157 4.674 -10.000
110.223 1.158 4.675 -10.000
110.422 1.163 4.677 -10.000
110.622 1.163 4.680 -10.000
110.823 1.167 4.682 -10.000
111.022 1.168 4.682 -10.000
111.223 1.172 4.684 -10.000
111.422 1.172 4.686 -10.000
111.622 1.177 4.687 -10.000
111.823 1.177 4.689 -10.000
112.022 1.177 4.692 -10.000
112.223 1.182 4.692 -10.000
112.422 1.182 4.694 -10.000
112.622 1.187 4.697 -10.000
112.823 1.187 4.697 -10.000
113.022 1.192 4.700 -10.000
113.223 1.191 4.702 -10.000
113.422 1.197 4.702 -10.000
113.622 1.196 4.703 -10.000
113.823 1.201 4.706 -10.000
114.022 1.202 4.708 -10.000
114.223 1.202 4.710 -10.000
114.422 1.206 4.712 -10.000
114.622 1.206 4.713 -10.000
114.823 1.212 4.715 -10.000
115.022 1.212 4.717 -10.000
115.223 1.217 4.718 -10.000
115.422 1.217 4.720 -10.000
115.622 1.222 4.723 -10.000
115.823 1.222 4.725 -10.000
116.022 1.226 4.725 -10.000
116.223 1.227 4.727 -10.000
116.422 1.227 4.730 -10.000
116.622 1.231 4.731 -10.000
116.822 1.231 4.732 -10.000
117.022 1.237 4.735 -10.000
117.223 1.236 4.736 -10.000
117.422 1.241 4.737 -10.000
117.622 1.241 4.739 -10.000
117.823 1.246 4.741 -10.000
118.022 1.246 4.742 -10.000
118.223 1.252 4.745 -10.000
118.422 1.252 4.746 -10.000
118.622 1.251 4.747 -10.000
118.823 1.256 4.749 -10.000
119.022 1.255 4.751 -10.000
119.223 1.260 4.751 -10.000
119.422 1.261 4.755 -10.000
119.622 1.265 4.757 -10.000
119.823 1.265 4.756 -10.000
120.022 1.270 4.757 -10.000
120.223 1.270 4.761 -10.000
120.422 1.275 4.762 -10.000
120.622 1.275 4.763 -10.000
120.822 1.275 4.766 -10.000
121.022 1.280 4.766 -10.000
121.223 1.280 4.767 -10.000
121.422 1.285 4.771 -10.000
121.622 1.284 4.771 -10.000
121.823 1.289 4.773 -10.000
122.022 1.290 4.774 -10.000
122.223 1.294 4.776 -10.000
122.422 1.294 4.777 -10.000
122.622 1.299 4.778 -10.000
122.823 1.299 4.781 -10.000
123.022 1.299 4.782 -10.000
123.223 1.304 4.782 -10.000
123.422 1.304 4.785 -10.000
123.622 1.309 4.785 -10.000
123.823 1.309 4.788 -10.000
124.022 1.313 4.788 -10.000
124.223 1.314 4.790 -10.000
124.422 1.318 4.793 -10.000
124.622 1.319 4.795 -10.000
124.823 1.324 4.796 -10.000
125.022 1.324 4.797 -10.000
125.223 1.324 4.799 -10.000
125.422 1.329 4.799 -10.000
125.622 1.329 4.802 -10.000
125.823 1.333 4.804 -10.000
126.023 1.333 4.804 -10.000
126.223 1.338 4.805 -10.000
126.422 1.339 4.806 -10.000
126.622 1.343 4.809 -10.000
126.823 1.343 4.810 -10.000
127.022 1.348 4.811 -10.000
127.223 1.348 4.812 -10.000
127.422 1.348 4.816 -10.000
127.622 1.353 4.816 -10.000
127.823 1.353 4.819 -10.000
128.022 1.358 4.819 -10.000
128.223 1.358 4.819 -10.000
128.422 1.363 4.822 -10.000
128.622 1.363 4.823 -10.000
128.823 1.368 4.825 -10.000
129.022 1.367 4.825 -10.000
129.223 1.372 4.828 -10.000
129.422 1.373 4.827 -10.000
129.622 1.372 4.829 -10.000
129.823 1.377 4.832 -10.000
130.022 1.378 4.832 -10.000
130.223 1.382 4.833 -10.000
130.422 1.383 4.836 -10.000
130.622 1.387 4.836 -10.000
130.822 1.387 4.838 -10.000
131.022 1.393 4.840 -10.000
131.223 1.392 4.841 -10.000
131.422 1.397 4.841 -10.000
131.622 1.397 4.843 -10.000
131.823 1.397 4.843 -10.000
132.022 1.402 4.844 -10.000
132.223 1.402 4.846 -10.000
132.422 1.406 4.849 -10.000
132.622 1.406 4.849 -10.000
132.822 1.411 4.851 -10.000
133.022 1.412 4.853 -10.000
133.223 1.416 4.854 -10.000
133.422 1.417 4.854 -10.000
133.622 1.422 4.856 -10.000
133.823 1.423 4.857 -10.000
134.022 1.422 4.857 -10.000
134.223 1.427 4.860 -10.000
134.422 1.427 4.859 -10.000
134.622 1.432 4.859 -10.000
134.823 1.432 4.864 -10.000
135.022 1.436 4.865 -10.000
135.223 1.436 4.864 -10.000
135.422 1.442 4.867 -10.000
135.622 1.441 4.867 -10.000
135.823 1.446 4.869 -10.000
136.022 1.446 4.871 -10.000
136.223 1.446 4.873 -10.000
136.422 1.451 4.872 -10.000
136.622 1.451 4.873 -10.000
136.822 1.457 4.876 -10.000
137.022 1.457 4.877 -10.000
137.223 1.461 4.877 -10.000
137.422 1.461 4.879 -10.000
137.622 1.466 4.879 -10.000
137.823 1.466 4.881 -10.000
138.022 1.471 4.884 -10.000
138.223 1.471 4.883 -10.000
138.422 1.471 4.884 -10.000
138.622 1.475 4.886 -10.000
138.823 1.475 4.888 -10.000
139.022 1.481 4.887 -10.000
139.223 1.480 4.890 -10.000
139.422 1.485 4.891 -10.000
139.622 1.485 4.890 -10.000
139.822 1.490 4.893 -10.000
140.022 1.490 4.893 -10.000
140.223 1.495 4.894 -10.000
140.422 1.495 4.897 -10.000
140.622 1.496 4.898 -10.000
140.822 1.500 4.900 -10.000
141.022 1.500 4.900 -10.000
141.223 1.505 4.901 -10.000
141.422 1.504 4.902 -10.000
141.622 1.509 4.903 -10.000
141.822 1.510 4.903 -10.000
142.022 1.515 4.905 -10.000
142.223 1.514 4.906 -10.000
142.422 1.520 4.907 -10.000
142.622 1.519 4.909 -10.000
142.822 1.523 4.911 -10.000
143.022 1.524 4.909 -10.000
143.223 1.524 4.912 -10.000
143.422 1.529 4.911 -10.000
143.622 1.529 4.914 -10.000
143.822 1.534 4.916 -10.000
144.022 1.534 4.916 -10.000
144.223 1.539 4.916 -10.000
144.422 1.539 4.917 -10.000
144.622 1.543 4.917 -10.000
144.822 1.544 4.917 -10.000
145.022 1.549 4.918 -10.000
145.223 1.549 4.921 -10.000
145.422 1.548 4.922 -10.000
145.622 1.554 4.922 -10.000
145.822 1.553 4.925 -10.000
146.022 1.558 4.925 -10.000
146.223 1.558 4.926 -10.000
146.422 1.563 4.927 -10.000
146.622 1.562 4.927 -10.000
146.822 1.567 4.927 -10.000
147.022 1.568 4.928 -10.000
147.223 1.573 4.930 -10.000
147.422 1.572 4.931 -10.000
147.622 1.573 4.933 -10.000
147.823 1.578 4.933 -10.000
148.023 1.577 4.933 -10.000
148.223 1.582 4.935 -10.000
148.422 1.582 4.936 -10.000
148.622 1.587 4.935 -10.000
148.823 1.587 4.937 -10.000
149.023 1.592 4.938 -10.000
149.223 1.592 4.938 -10.000
149.422 1.592 4.939 -10.000
149.622 1.597 4.943 -10.000
149.822 1.597 4.941 -10.000
150.022 1.602 4.942 -10.000
150.223 1.602 4.942 -10.000
150.422 1.607 4.945 -10.000
150.622 1.607 4.945 -10.000
150.822 1.612 4.947 -10.000
151.022 1.612 4.946 -10.000
151.223 1.617 4.948 -10.000
151.422 1.616 4.948 -10.000
151.622 1.621 4.949 -10.000
151.822 1.622 4.950 -10.000
152.022 1.621 4.950 -10.000
152.223 1.627 4.952 -10.000
152.422 1.626 4.953 -10.000
152.622 1.631 4.953 -10.000
152.822 1.631 4.956 -10.000
153.022 1.636 4.957 -10.000
153.223 1.636 4.957 -10.000
153.422 1.640 4.957 -10.000
153.622 1.641 4.958 -10.000
153.823 1.641 4.958 -10.000
154.023 1.645 4.961 -10.000
154.223 1.645 4.962 -10.000
154.422 1.651 4.962 -10.000
154.622 1.650 4.964 -10.000
154.822 1.656 4.965 -10.000
155.022 1.656 4.965 -10.000
155.223 1.660 4.965 -10.000
155.422 1.661 4.965 -10.000
155.622 1.666 4.966 -10.000
155.822 1.666 4.968 -10.000
156.022 1.670 4.970 -10.000
156.223 1.670 4.971 -10.000
156.422 1.670 4.970 -10.000
156.622 1.675 4.972 -10.000
156.822 1.675 4.973 -10.000
157.022 1.679 4.973 -10.000
157.223 1.680 4.974 -10.000
157.422 1.685 4.977 -10.000
157.622 1.685 4.976 -10.000
157.823 1.690 4.977 -10.000
158.023 1.690 4.977 -10.000
158.223 1.695 4.979 -10.000
158.422 1.695 4.979 -10.000
158.622 1.695 4.980 -10.000
158.822 1.699 4.981 -10.000
159.022 1.700 4.981 -10.000
159.223 1.705 4.983 -10.000
159.422 1.705 4.983 -10.000
159.622 1.709 4.985 -10.000
159.822 1.709 4.985 -10.000
160.022 1.714 4.986 -10.000
160.223 1.714 4.986 -10.000
160.422 1.719 4.987 -10.000
160.622 1.719 4.987 -10.000
160.822 1.719 4.988 -10.000
161.022 1.724 4.991 -10.000
161.223 1.723 4.992 -10.000
161.422 1.729 4.992 -10.000
161.622 1.729 4.993 -10.000
161.822 1.734 4.994 -10.000
162.022 1.734 4.994 -10.000
162.223 1.739 4.995 -10.000
162.422 1.739 4.997 -10.000
162.622 1.744 4.998 -10.000
162.822 1.744 4.999 -10.000
163.022 1.744 5.000 -10.000
163.223 1.748 4.999 -10.000
163.422 1.750 5.000 -10.000
163.622 1.754 5.001 -10.000
163.822 1.754 5.002 -10.000
164.022 1.759 5.002 -10.000
164.223 1.759 5.005 -10.000
164.422 1.764 5.005 -10.000
164.622 1.763 5.006 -10.000
164.822 1.769 5.006 -10.000
165.022 1.769 5.007 -10.000
165.223 1.769 5.008 -10.000
165.422 1.774 5.007 -10.000
165.622 1.774 5.008 -10.000
165.822 1.778 5.010 -10.000
166.022 1.779 5.010 -10.000
166.223 1.784 5.013 -10.000
166.422 1.784 5.012 -10.000
166.622 1.788 5.013 -10.000
166.822 1.788 5.013 -10.000
167.022 1.793 5.015 -10.000
167.223 1.793 5.015 -10.000
167.422 1.792 5.016 -10.000
167.622 1.797 5.018 -10.000
167.823 1.797 5.018 -10.000
168.023 1.803 5.019 -10.000
168.223 1.802 5.019 -10.000
168.422 1.808 5.020 -10.000
168.622 1.808 5.021 -10.000
168.823 1.812 5.022 -10.000
169.023 1.812 5.022 -10.000
169.223 1.818 5.022 -10.000
169.422 1.817 5.026 -10.000
169.623 1.818 5.026 -10.000
169.823 1.822 5.027 -10.000
170.023 1.822 5.027 -10.000
170.223 1.827 5.028 -10.000
170.422 1.827 5.028 -10.000
170.622 1.832 5.029 -10.000
170.823 1.832 5.030 -10.000
171.023 1.836 5.029 -10.000
171.223 1.836 5.031 -10.000
171.422 1.841 5.034 -10.000
171.622 1.841 5.033 -10.000
171.823 1.841 5.034 -10.000
172.023 1.846 5.035 -10.000
172.223 1.846 5.035 -10.000
172.422 1.851 5.036 -10.000
172.623 1.850 5.038 -10.000
172.823 1.856 5.037 -10.000
173.023 1.855 5.038 -10.000
173.223 1.861 5.040 -10.000
173.422 1.860 5.039 -10.000
173.623 1.865 5.040 -10.000
173.823 1.866 5.040 -10.000
174.023 1.865 5.043 -10.000
174.223 1.870 5.043 -10.000
174.422 1.870 5.045 -10.000
174.622 1.875 5.046 -10.000
174.823 1.875 5.046 -10.000
175.023 1.879 5.047 -10.000
175.223 1.880 5.047 -10.000
175.422 1.885 5.049 -10.000
175.622 1.885 5.049 -10.000
175.823 1.890 5.050 -10.000
176.023 1.890 5.050 -10.000
176.223 1.890 5.052 -10.000
176.422 1.894 5.053 -10.000
176.622 1.895 5.053 -10.000
176.823 1.899 5.053 -10.000
177.023 1.899 5.055 -10.000
177.223 1.904 5.054 -10.000
177.422 1.904 5.055 -10.000
177.623 1.909 5.056 -10.000
177.823 1.909 5.058 -10.000
178.023 1.914 5.057 -10.000
178.223 1.914 5.058 -10.000
178.422 1.913 5.059 -10.000
178.622 1.919 5.060 -10.000
178.822 1.919 5.060 -10.000
179.022 1.923 5.062 -10.000
179.223 1.924 5.061 -10.000
179.422 1.929 5.063 -10.000
179.622 1.928 5.065 -10.000
179.822 1.934 5.065 -10.000
180.022 1.933 5.066 -10.000
180.223 1.937 5.066 -10.000
180.422 1.938 5.065 -10.000
180.622 1.938 5.066 -10.000
180.822 1.943 5.068 -10.000
181.022 1.943 5.068 -10.000
181.223 1.948 5.067 -10.000
181.422 1.948 5.069 -10.000
181.622 1.952 5.069 -10.000
181.822 1.952 5.070 -10.000
182.022 1.958 5.070 -10.000
182.223 1.957 5.071 -10.000
182.422 1.962 5.072 -10.000
182.622 1.962 5.073 -10.000
182.822 1.963 5.075 -10.000
183.022 1.967 5.074 -10.000
183.223 1.967 5.075 -10.000
183.422 1.972 5.077 -10.000
183.622 1.972 5.076 -10.000
183.822 1.976 5.077 -10.000
184.022 1.978 5.077 -10.000
184.223 1.982 5.079 -10.000
184.422 1.982 5.080 -10.000
184.622 1.987 5.081 -10.000
184.822 1.987 5.081 -10.000
185.022 1.987 5.081 -10.000
185.223 1.992 5.082 -10.000
185.422 1.992 5.083 -10.000
185.622 1.997 5.084 -10.000
185.822 1.997 5.084 -10.000
186.022 2.002 5.086 -10.000
186.223 2.001 5.086 -10.000
186.422 2.006 5.085 -10.000
186.622 2.006 5.087 -10.000
186.822 2.012 5.087 -10.000
187.022 2.012 5.088 -10.000
187.223 2.012 5.089 -10.000
187.422 2.016 5.091 -10.000
187.622 2.016 5.090 -10.000
187.822 2.020 5.092 -10.000
188.022 2.021 5.093 -10.000
188.223 2.027 5.093 -10.000
188.422 2.025 5.094 -10.000
188.623 2.031 5.095 -10.000
188.823 2.030 5.094 -10.000
189.023 2.035 5.094 -10.000
189.223 2.035 5.099 -10.000
189.422 2.041 5.098 -10.000
189.623 2.041 5.099 -10.000
189.823 2.040 5.099 -10.000
190.023 2.045 5.099 -10.000
190.223 2.045 5.100 -10.000
190.422 2.051 5.100 -10.000
190.623 2.050 5.100 -10.000
190.823 2.055 5.101 -10.000
191.023 2.055 5.103 -10.000
191.223 2.060 5.103 -10.000
191.422 2.061 5.103 -10.000
191.622 2.060 5.104 -10.000
191.823 2.065 5.104 -10.000
192.023 2.065 5.104 -10.000
192.223 2.071 5.106 -10.000
192.422 2.070 5.107 -10.000
192.623 2.076 5.107 -10.000
192.823 2.075 5.108 -10.000
193.023 2.080 5.110 -10.000
193.223 2.080 5.109 -10.000
193.422 2.085 5.110 -10.000
193.623 2.085 5.111 -10.000
193.823 2.085 5.110 -10.000
194.023 2.090 5.112 -10.000
194.223 2.090 5.113 -10.000
194.422 2.094 5.113 -10.000
194.622 2.095 5.115 -10.000
194.822 2.100 5.114 -10.000
195.022 2.100 5.116 -10.000
195.223 2.104 5.114 -10.000
195.422 2.105 5.115 -10.000
195.622 2.109 5.116 -10.000
195.822 2.109 5.117 -10.000
196.022 2.109 5.118 -10.000
196.223 2.114 5.119 -10.000
196.422 2.114 5.119 -10.000
196.622 2.119 5.120 -10.000
196.822 2.119 5.121 -10.000
197.022 2.124 5.121 -10.000
197.223 2.124 5.120 -10.000
197.422 2.129 5.121 -10.000
197.622 2.129 5.123 -10.000
197.822 2.134 5.123 -10.000
198.022 2.134 5.124 -10.000
198.223 2.136 5.124 -10.000
198.422 2.139 5.125 -10.000
198.622 2.139 5.126 -10.000
198.823 2.143 5.126 -10.000
199.023 2.144 5.126 -10.000
199.223 2.148 5.128 -10.000
199.422 2.148 5.130 -10.000
199.623 2.153 5.130 -10.000
199.823 2.153 5.130 -10.000
200.023 2.158 5.131 -10.000
200.223 2.158 5.131 -10.000
200.422 2.161 5.131 -10.000
200.623 2.163 5.132 -10.000
200.823 2.162 5.132 -10.000
201.023 2.168 5.133 -10.000
201.223 2.168 5.136 -10.000
201.422 2.173 5.135 -10.000
201.623 2.172 5.135 -10.000
201.823 2.178 5.136 -10.000
202.023 2.178 5.136 -10.000
202.223 2.183 5.136 -10.000
202.422 2.182 5.135 -10.000
202.623 2.182 5.138 -10.000
202.823 2.187 5.139 -10.000
203.023 2.187 5.139 -10.000
203.223 2.193 5.141 -10.000
203.422 2.192 5.141 -10.000
203.623 2.197 5.141 -10.000
203.823 2.197 5.141 -10.000
204.023 2.202 5.142 -10.000
204.223 2.202 5.143 -10.000
204.422 2.206 5.144 -10.000
204.623 2.207 5.143 -10.000
204.823 2.207 5.145 -10.000
205.023 2.211 5.146 -10.000
205.223 2.211 5.146 -10.000
205.422 2.216 5.145 -10.000
205.623 2.217 5.147 -10.000
205.823 2.221 5.146 -10.000
206.023 2.221 5.146 -10.000
206.223 2.226 5.147 -10.000
206.422 2.226 5.149 -10.000
206.623 2.232 5.149 -10.000
206.823 2.231 5.150 -10.000
207.023 2.231 5.151 -10.000
207.223 2.236 5.150 -10.000
207.422 2.237 5.150 -10.000
207.623 2.240 5.151 -10.000
207.823 2.241 5.152 -10.000
208.023 2.245 5.152 -10.000
208.223 2.245 5.154 -10.000
208.422 2.250 5.155 -10.000
208.623 2.250 5.153 -10.000
208.823 2.255 5.154 -10.000
209.023 2.256 5.156 -10.000
209.223 2.261 5.156 -10.000
209.422 2.260 5.156 -10.000
209.622 2.294 5.223 -10.000
209.822 2.352 5.220 -10.000
210.022 2.407 5.234 -10.000
210.223 2.461 5.251 -10.000
210.422 2.515 5.264 -10.000
210.622 2.568 5.276 -10.000
210.822 2.626 5.289 -10.000
211.022 2.686 5.301 -10.000
211.223 2.739 5.316 -10.000
211.422 2.793 5.327 -10.000
211.622 2.846 5.340 -10.000
211.822 2.904 5.355 -10.000
212.022 2.963 5.369 -10.000
212.222 3.017 5.381 -10.000
212.422 3.072 5.396 -10.000
212.622 3.126 5.412 -10.000
212.822 3.182 5.425 -10.000
213.022 3.241 5.443 -10.000
213.223 3.294 5.458 -10.000
213.422 3.348 5.469 -10.000
213.622 3.402 5.483 -10.000
213.822 3.457 5.497 -10.000
214.022 3.514 5.512 -10.000
214.222 3.572 5.525 -10.000
214.422 3.626 5.535 -10.000
214.622 3.680 5.548 -10.000
214.822 3.740 5.565 -10.000
215.023 3.789 5.576 -10.000
215.223 3.844 5.591 -10.000
215.422 3.907 5.608 -10.000
215.623 3.955 5.623 -10.000
215.823 4.013 5.640 -10.000
216.023 4.067 5.658 -10.000
216.223 4.121 5.673 -10.000
216.422 4.201 5.698 -10.000
216.823 4.295 5.730 -10.000
217.022 4.352 5.748 -10.000
217.223 4.400 5.767 -10.000
217.422 4.465 5.792 -10.000
217.622 4.508 5.807 -10.000
217.823 4.563 5.827 -10.000
218.023 4.622 5.848 -10.000
218.223 4.677 5.871 -10.000
218.422 4.739 5.894 -10.000
218.623 4.786 5.913 -10.000
218.823 4.840 5.936 -10.000
219.023 4.899 5.960 -10.000
219.223 4.958 5.986 -10.000
219.422 5.010 6.007 -10.000
219.622 5.063 6.030 -10.000
219.823 5.118 6.053 -10.000
220.023 5.173 6.078 -10.000
220.223 5.231 6.103 -10.000
220.422 5.291 6.131 -10.000
220.623 5.339 6.152 -10.000
220.823 5.396 6.177 -10.000
221.023 5.451 6.203 -10.000
221.223 5.510 6.229 -10.000
221.422 5.568 6.255 -10.000
221.623 5.616 6.278 -10.000
221.823 5.674 6.307 -10.000
222.023 5.727 6.332 -10.000
222.223 5.783 6.359 -10.000
222.422 5.846 6.391 -10.000
222.623 5.894 6.413 -10.000
222.823 5.952 6.441 -10.000
223.023 6.006 6.471 -10.000
223.223 6.060 6.500 -10.000
223.422 6.123 6.532 -10.000
223.623 6.172 6.556 -10.000
223.823 6.226 6.585 -10.000
224.023 6.285 6.619 -10.000
224.223 6.339 6.648 -10.000
224.422 6.401 6.682 -10.000
224.623 6.449 6.711 -10.000
224.823 6.505 6.740 -10.000
225.023 6.561 6.775 -10.000
225.223 6.618 6.807 -10.000
225.422 6.680 6.845 -10.000
225.623 6.725 6.874 -10.000
225.823 6.783 6.909 -10.000
226.023 6.841 6.943 -10.000
226.223 6.894 6.980 -10.000
226.422 6.952 7.022 -10.000
226.623 7.004 7.055 -10.000
226.823 7.061 7.092 -10.000
227.023 7.114 7.130 -10.000
227.223 7.172 7.170 -10.000
227.422 7.231 7.209 -10.000
227.623 7.281 7.243 -10.000
227.823 7.337 7.282 -10.000
228.023 7.392 7.323 -10.000
228.223 7.450 7.366 -10.000
228.422 7.510 7.413 -10.000
228.623 7.558 7.450 -10.000
228.823 7.615 7.495 -10.000
229.023 7.670 7.540 -10.000
229.223 7.724 7.584 -10.000
229.422 7.793 7.641 -10.000
229.622 7.839 7.683 -10.000
229.822 7.896 7.733 -10.000
230.022 7.953 7.784 -10.000
230.222 8.012 7.839 -10.000
230.422 8.065 7.896 -10.000
230.623 8.113 7.946 -10.000
230.823 8.166 8.007 -10.000
231.023 8.224 8.069 -10.000
231.223 8.279 8.130 -10.000
231.422 8.342 8.197 -10.000
231.623 8.387 8.251 -10.000
231.823 8.443 8.321 -10.000
232.023 8.503 8.389 -10.000
232.223 8.557 8.457 -10.000
232.422 8.620 8.533 -10.000
232.623 8.665 8.597 -10.000
232.823 8.722 8.673 -10.000
233.023 8.781 8.751 -10.000
233.223 8.836 8.829 -10.000
233.422 8.893 8.917 -10.000
233.623 8.944 8.983 -10.000
233.823 9.002 9.069 -10.000
234.023 9.057 9.152 -10.000
234.223 9.113 9.239 -10.000
234.422 9.173 9.336 -10.000
234.623 9.222 9.413 -10.000
234.823 9.281 9.504 -10.000
235.023 9.333 9.599 -10.000
235.223 9.391 9.701 -10.000
235.422 9.448 9.803 -10.000
235.623 9.500 9.890 -10.000
235.823 9.552 9.974 -10.000
236.023 9.608 9.995 -10.000
236.223 9.665 9.995 -10.000
236.422 9.717 9.995 -10.000
236.623 9.717 9.995 -10.000
236.823 9.718 9.995 -10.000
237.023 9.716 9.995 -10.000
237.223 9.716 9.995 -10.000
237.422 9.717 9.994 -10.000
237.623 9.717 9.995 -10.000
237.823 9.717 9.994 -10.000
238.023 9.718 9.994 -10.000
238.223 9.714 9.991 -10.000
238.422 9.716 9.987 -10.000
238.623 9.715 9.987 -10.000
238.823 9.715 9.984 -10.000
239.023 9.716 9.982 -10.000
239.223 9.716 9.977 -10.000
239.422 9.717 9.976 -10.000
239.623 9.716 9.974 -10.000
239.823 9.715 9.970 -10.000
240.022 9.715 9.965 -10.000
240.222 9.717 9.965 -10.000
240.422 9.717 9.961 -10.000
240.622 9.715 9.959 -10.000
240.823 9.716 9.959 -10.000
241.023 9.714 9.951 -10.000
241.223 9.716 9.955 -10.000
241.422 9.717 9.948 -10.000
241.623 9.715 9.944 -10.000
241.822 9.716 9.949 -10.000
242.022 9.716 9.940 -10.000
242.222 9.714 9.938 -10.000
242.422 9.713 9.934 -10.000
242.622 9.715 9.932 -10.000
242.822 9.718 9.940 -10.000
243.022 9.716 9.931 -10.000
243.222 9.716 9.932 -10.000
243.422 9.715 9.928 -10.000
243.623 9.715 9.932 -10.000
243.823 9.715 9.927 -10.000
244.023 9.714 9.924 -10.000
244.223 9.716 9.926 -10.000
244.422 9.713 9.918 -10.000
244.622 9.714 9.918 -10.000
244.822 9.717 9.924 -10.000
245.022 9.716 9.916 -10.000
245.222 9.716 9.916 -10.000
245.422 9.714 9.913 -10.000
245.622 9.715 9.913 -10.000
245.822 9.715 9.915 -10.000
246.022 9.715 9.910 -10.000
246.222 9.714 9.910 -10.000
246.422 9.715 9.908 -10.000
246.622 9.715 9.910 -10.000
246.822 9.717 9.913 -10.000
247.022 9.715 9.904 -10.000
247.222 9.716 9.909 -10.000
247.422 9.715 9.902 -10.000
247.622 9.716 9.907 -10.000
247.822 9.715 9.908 -10.000
248.022 9.714 9.899 -10.000
248.222 9.716 9.902 -10.000
248.422 9.716 9.897 -10.000
248.622 9.714 9.897 -10.000
248.822 9.715 9.899 -10.000
249.022 9.715 9.894 -10.000
249.222 9.717 9.897 -10.000
249.422 9.715 9.894 -10.000
249.622 9.716 9.894 -10.000
249.822 9.716 9.893 -10.000
250.022 9.716 9.890 -10.000
250.223 9.718 9.897 -10.000
250.422 9.713 9.886 -10.000
250.622 9.716 9.893 -10.000
250.822 9.716 9.891 -10.000
251.022 9.714 9.883 -10.000
251.222 9.717 9.894 -10.000
251.423 9.713 9.881 -10.000
251.623 9.716 9.891 -10.000
251.823 9.715 9.882 -10.000
252.023 9.715 9.882 -10.000
252.223 9.718 9.887 -10.000
252.422 9.714 9.881 -10.000
252.623 9.717 9.888 -10.000
252.823 9.716 9.880 -10.000
253.023 9.716 9.881 -10.000
253.223 9.714 9.878 -10.000
253.422 9.714 9.873 -10.000
253.623 9.716 9.883 -10.000
253.823 9.715 9.878 -10.000
254.022 9.715 9.876 -10.000
254.222 9.717 9.880 -10.000
254.423 9.715 9.872 -10.000
254.623 9.714 9.877 -10.000
254.822 9.717 9.875 -10.000
255.022 9.715 9.873 -10.000
255.222 9.717 9.880 -10.000
255.423 9.714 9.872 -10.000
255.623 9.717 9.877 -10.000
255.823 9.714 9.869 -10.000
256.023 9.715 9.871 -10.000
256.223 9.715 9.875 -10.000
256.422 9.716 9.866 -10.000
256.623 9.716 9.874 -10.000
256.823 9.715 9.866 -10.000
257.023 9.716 9.870 -10.000
257.223 9.717 9.869 -10.000
257.422 9.715 9.865 -10.000
257.623 9.716 9.873 -10.000
257.822 9.715 9.866 -10.000
258.022 9.716 9.864 -10.000
258.222 9.714 9.867 -10.000
258.423 9.716 9.866 -10.000
258.622 9.716 9.866 -10.000
258.822 9.715 9.865 -10.000
259.022 9.715 9.862 -10.000
259.222 9.716 9.864 -10.000
259.423 9.716 9.861 -10.000
259.622 9.716 9.866 -10.000
259.822 9.713 9.860 -10.000
260.022 9.715 9.862 -10.000
260.222 9.716 9.866 -10.000
260.423 9.715 9.865 -10.000
260.622 9.716 9.865 -10.000
260.823 9.716 9.859 -10.000
261.023 9.717 9.862 -10.000
261.223 9.716 9.858 -10.000
261.422 9.713 9.854 -10.000
261.623 9.717 9.864 -10.000
261.823 9.715 9.855 -10.000
262.023 9.716 9.864 -10.000
262.223 9.715 9.853 -10.000
262.422 9.715 9.854 -10.000
262.623 9.715 9.854 -10.000
262.823 9.715 9.852 -10.000
263.023 9.718 9.862 -10.000
263.223 9.712 9.848 -10.000
263.422 9.715 9.853 -10.000
263.622 9.717 9.856 -10.000
263.822 9.714 9.851 -10.000
264.022 9.715 9.852 -10.000
264.223 9.717 9.851 -10.000
264.422 9.714 9.846 -10.000